## ЛСР 17 граф
Техническое перевооружение комбинированной установки по производству МТБЭ и олигомеризата. МТБЭ. Изменение технологической схемы реакторного блока олигомеризации.
(наименование стройки)
ЛОКАЛЬНЫЙ СМЕТНЫЙ РАСЧЕТ № 02-01-02
(локальная смета)
|  | на | Технологические коммуникации., МТБЭ. Изменение технологической схемы реакторного блока олигомеризации.
(наименование работ и затрат, наименование объекта)
Основание: МНЗ-22/07200/00137/Р-ТК
|  |  | Сметная стоимость _______________________________________________________________________________________________ | [5 empty] | ___________________________3792,472 |  | тыс. руб.
|  |  | строительных работ _______________________________________________________________________________________________ | [5 empty] | _______________________________________________________________________________________________519,672 |  | тыс. руб.
|  |  | монтажных работ _______________________________________________________________________________________________ | [5 empty] | _______________________________________________________________________________________________3272,800 |  | тыс. руб.
|  |  | Средства на оплату труда _______________________________________________________________________________________________ | [5 empty] | ___________________________228,509 |  | тыс. руб.
|  |  | Сметная трудоемкость _______________________________________________________________________________________________ | [5 empty] | _______________________________________________________________________________________________20930,02 |  | чел.час
Составлен(а) в текущих (прогнозных) ценах по состоянию на 01.01.2000г.
№ пп | Обосно- вание | Наименование | Ед. изм. | Кол. | Стоимость единицы, руб. |  |  |  | Общая стоимость, руб. |  |  |  | Т/з осн. раб.на ед. | Т/з осн. раб. Всего | Т/з мех. на ед. | Т/з мех. Всего
[5 empty] | Всего | В том числе |  |  | Всего | В том числе
[6 empty] | Осн.З/п | Эк.Маш | З/пМех |  | Осн.З/п | Эк.Маш | З/пМех
1 | 2 | 3 | 4 | 5 | 6 | 7 | 8 | 9 | 10 | 11 | 12 | 13 | 14 | 15 | 16 | 17
Раздел 1. Трубопроводная арматура
1 | ФЕРм12-12-001-10 Приказ Минстроя России от 26.12.2019 №876/пр | Арматура фланцевая с ручным приводом или без привода водопроводная на номинальное давление до 4 МПа, номинальный диаметр: 100 мм (Приказ от 04.08.2020 № 421/пр прил.10 табл.1 п.2 Производство работ осуществляется на территории действующего предприятия с наличием в зоне производства работ одного или нескольких из перечисленных ниже факторов: - разветвленной сети транспортных и инженерных коммуникаций; - стесненных условий для складирования материалов; - действующего технологического оборудования; - движения технологического транспорта ОЗП=1,15; ЭМ=1,15 к расх.; ЗПМ=1,15; ТЗ=1,15; ТЗМ=1,15) НР (4881,66 руб.): 90%*1.03 от ФОТ (5266,08 руб.) СП (2422,4 руб.): 46% от ФОТ (5266,08 руб.) | шт | 96 | 130.23 | 45.36 | 80.16 | 9.5 | 12502.18 | 4354.18 | 7694.88 | 911.9 | 4.715 | 452.64 | 0.713 | 68.45
2 | ФССЦ-01.7.19.04-0031 Приказ Минстроя России от 26.12.2019 №876/пр | Прокладки резиновые (пластина техническая прессованная) | кг | -16.32 | 23.09 |  |  |  | -376.83
3 | Прайс-лист ООО "НефтеХимИнжиниринг" | Задвижка клиновая с выдвижным шпинделем 30нж15нж (ЗКЛ2-40нж) DN100 мм PN 40 присоединение фланцевое сталь 12х18Н9ТЛ МАТ=71900/1,2/7,82 (Заготовительно-складские расходы ПЗ=2% (ОЗП=2%; ЭМ=2%; МАТ=2%)) | шт | 79 | 7815,22 71900/1,2/7,82 |  |  |  | 617402.35
4 | Прайс-лист ООО "НефтеХимИнжиниринг" | Задвижка клиновая с выдвижным шпинделем 30нж41нж (ЗКЛ2-16нж) DN100 мм PN 16 присоединение фланцевое сталь 12х18Н9ТЛ МАТ=50700/1,2/7,82 (Заготовительно-складские расходы ПЗ=2% (ОЗП=2%; ЭМ=2%; МАТ=2%)) | шт | 10 | 5510,87 50700/1,2/7,82 |  |  |  | 55108.66
5 | ФССЦ-18.1.02.01-0173 Приказ Минстроя России от 26.12.2019 №876/пр | Задвижка клиновая с выдвижным шпинделем 30с15нж, номинальное давление 4,0 МПа (40 кгс/см2), присоединение к трубопроводу фланцевое, номинальный диаметр 100 мм | шт | 6 | 2014.73 |  |  |  | 12088.38
6 | Прайс-лист ООО "НефтеХимИнжиниринг" | Затворы обратные поворотные 19нж53нж (КОП-40нж) DN100 мм PN 40 присоединение фланцевое сталь 12х18Н9ТЛ МАТ=29600/1,2/8,14 (Заготовительно-складские расходы ПЗ=2% (ОЗП=2%; ЭМ=2%; МАТ=2%)) | шт | 1 | 3090,91 29600/1,2/8,14 |  |  |  | 3090.91
7 | ФССЦ-23.8.03.11-0009 Приказ Минстроя России от 26.12.2019 №876/пр | Фланцы приварные встык, марка стали 20, номинальное давление 1,6 МПа, номинальный диаметр 100 мм | компл | 10 | 158.24 |  |  |  | 1582.4
8 | ФССЦ-23.8.03.11-0045 Приказ Минстроя России от 26.12.2019 №876/пр | Фланцы приварные встык, марка стали 20, номинальное давление 4,0 МПа, номинальный диаметр 100 мм | компл | 86 | 211.88 |  |  |  | 18221.68
9 | Прайс-лист ООО "Карбон Групп" | Прокладка СНП В-2-3-100-16 ГОСТ Р 52376-2005(типВ) МАТ=263,52/1,2/5,32 (Транспортные расходы ПЗ=2% (ОЗП=2%; ЭМ=2%; МАТ=2%); Заготовительно-складские расходы ПЗ=2% (ОЗП=2%; ЭМ=2%; МАТ=2%)) | шт | 20 | 42,95 263,52/1,2/5,32 |  |  |  | 858.95
10 | Прайс-лист ООО "Карбон Групп" | Прокладка СНП В-2-3-100-40 ГОСТ Р 52376-2005(типВ) МАТ=263,52/1,2/5,32 (Транспортные расходы ПЗ=2% (ОЗП=2%; ЭМ=2%; МАТ=2%); Заготовительно-складские расходы ПЗ=2% (ОЗП=2%; ЭМ=2%; МАТ=2%)) | шт | 172 | 42,95 263,52/1,2/5,32 |  |  |  | 7387.01
11 | ФЕРм12-12-001-07 Приказ Минстроя России от 26.12.2019 №876/пр | Арматура фланцевая с ручным приводом или без привода водопроводная на номинальное давление до 4 МПа, номинальный диаметр: 50 мм (Приказ от 04.08.2020 № 421/пр прил.10 табл.1 п.2 Производство работ осуществляется на территории действующего предприятия с наличием в зоне производства работ одного или нескольких из перечисленных ниже факторов: - разветвленной сети транспортных и инженерных коммуникаций; - стесненных условий для складирования материалов; - действующего технологического оборудования; - движения технологического транспорта ОЗП=1,15; ЭМ=1,15 к расх.; ЗПМ=1,15; ТЗ=1,15; ТЗМ=1,15) НР (149,38 руб.): 90%*1.03 от ФОТ (161,14 руб.) СП (74,12 руб.): 46% от ФОТ (161,14 руб.) | шт | 4 | 79.35 | 35.4 | 41.48 | 4.89 | 317.39 | 141.59 | 165.92 | 19.55 | 3.68 | 14.72 | 0.368 | 1.47
12 | ФССЦ-01.7.19.04-0031 Приказ Минстроя России от 26.12.2019 №876/пр | Прокладки резиновые (пластина техническая прессованная) | кг | -0.32 | 23.09 |  |  |  | -7.39
13 | Прайс-лист ООО "НефтеХимИнжиниринг" | Задвижка клиновая с выдвижным шпинделем 30нж15нж (ЗКЛ2-40нж) DN50 мм PN 40 присоединение фланцевое сталь 12х18Н9ТЛ МАТ=33800/1,2/8,63 (Заготовительно-складские расходы ПЗ=2% (ОЗП=2%; ЭМ=2%; МАТ=2%)) | шт | 1 | 3329,09 33800/1,2/8,63 |  |  |  | 3329.09
14 | ФССЦ-18.1.02.01-0171 Приказ Минстроя России от 26.12.2019 №876/пр | Задвижка клиновая с выдвижным шпинделем 30с15нж, номинальное давление 4,0 МПа (40 кгс/см2), присоединение к трубопроводу фланцевое, номинальный диаметр 50 мм | шт | 1 | 1128.78 |  |  |  | 1128.78
15 | ФССЦ-18.1.02.01-0081 Приказ Минстроя России от 26.12.2019 №876/пр | Задвижка клиновая с выдвижным шпинделем 30с41нж (ЗКЛ2-16), номинальное давление 1,6 МПа (16 кгс/см2), присоединение к трубопроводу фланцевое, номинальный диаметр 50 мм | шт | 2 | 609.27 |  |  |  | 1218.54
16 | ФССЦ-23.8.03.11-0006 Приказ Минстроя России от 26.12.2019 №876/пр | Фланцы приварные встык, марка стали 20, номинальное давление 1,6 МПа, номинальный диаметр 50 мм | компл | 2 | 73.39 |  |  |  | 146.78
17 | Прайс-лист ООО "Карбон Групп" | Прокладка СНП 2-3-50-16 ГОСТ Р 52376-2005(типВ) МАТ=79,2/1,2/3,71 (Транспортные расходы ПЗ=2% (ОЗП=2%; ЭМ=2%; МАТ=2%); Заготовительно-складские расходы ПЗ=2% (ОЗП=2%; ЭМ=2%; МАТ=2%)) | шт | 4 | 18,51 79,2/1,2/3,71 |  |  |  | 74.03
18 | ФССЦ-01.7.15.05-0015 Приказ Минстроя России от 26.12.2019 №876/пр | Гайки шестигранные, диаметр резьбы 16-18 мм | т | 0.000624 | 10080.84 |  |  |  | 6.29
19 | ФССЦ-01.7.15.11-0023 Приказ Минстроя России от 26.12.2019 №876/пр | Шайбы, диаметр 16 мм | кг | 0.144 | 27.62 |  |  |  | 3.98
20 | ФССЦ-01.7.15.12-0024 Приказ Минстроя России от 26.12.2019 №876/пр | Шпильки из жаростойкой стали (сталь 25х2М1Ф, 35) | кг | 1 | 44.45 |  |  |  | 44.45
21 | ФССЦ-23.8.03.11-0042 Приказ Минстроя России от 26.12.2019 №876/пр | Фланцы приварные встык, марка стали 20, номинальное давление 4,0 МПа, номинальный диаметр 50 мм (прим.12Х18Н9Т) | компл | 2 | 106.91 |  |  |  | 213.82
22 | Прайс-лист ООО "Карбон Групп" | Прокладка СНП 2-3-50-40 ГОСТ Р 52376-2005(типВ) МАТ=79,2/1,2/3,71 (Транспортные расходы ПЗ=2% (ОЗП=2%; ЭМ=2%; МАТ=2%); Заготовительно-складские расходы ПЗ=2% (ОЗП=2%; ЭМ=2%; МАТ=2%)) | шт | 4 | 18,51 79,2/1,2/3,71 |  |  |  | 74.03
23 | ФССЦ-01.7.15.05-0025 Приказ Минстроя России от 26.12.2019 №876/пр | Гайки шестигранные оцинкованные, диаметр резьбы 16-18 мм (прим.сталь 25х1МФ) | кг | 0.624 | 21.46 |  |  |  | 13.39
24 | ФССЦ-01.7.15.11-1008 Приказ Минстроя России от 30.03.2020 №172/пр | Шайбы из нержавеющей стали для навесных вентилируемых фасадов (прим.сталь 12х1МФ) | 100 шт | 0.16 | 166.7 |  |  |  | 26.67
25 | ФССЦ-01.7.15.12-0024 Приказ Минстроя России от 26.12.2019 №876/пр | Шпильки из жаростойкой стали (сталь 25х2М1Ф, 35) | кг | 1 | 44.45 |  |  |  | 44.45
26 | ФЕРм12-12-001-04 Приказ Минстроя России от 26.12.2019 №876/пр | Арматура фланцевая с ручным приводом или без привода водопроводная на номинальное давление до 4 МПа, номинальный диаметр: 25 мм (Приказ от 04.08.2020 № 421/пр прил.10 табл.1 п.2 Производство работ осуществляется на территории действующего предприятия с наличием в зоне производства работ одного или нескольких из перечисленных ниже факторов: - разветвленной сети транспортных и инженерных коммуникаций; - стесненных условий для складирования материалов; - действующего технологического оборудования; - движения технологического транспорта ОЗП=1,15; ЭМ=1,15 к расх.; ЗПМ=1,15; ТЗ=1,15; ТЗМ=1,15) НР (1695,08 руб.): 90%*1.03 от ФОТ (1828,56 руб.) СП (841,14 руб.): 46% от ФОТ (1828,56 руб.) | шт | 55 | 34.76 | 33.19 | 0.3 | 0.06 | 1911.7 | 1825.4 | 16.45 | 3.16 | 3.45 | 189.75
27 | ФССЦ-01.7.19.04-0031 Приказ Минстроя России от 26.12.2019 №876/пр | Прокладки резиновые (пластина техническая прессованная) | кг | -1.65 | 23.09 |  |  |  | -38.1
28 | Прайс-лист ООО "ПК НТ" | Задвижка клиновая с выдвижным шпинделем 30нж15нж (ЗКЛ2-40нж) DN50 мм PN 40 присоединение фланцевое сталь 12х18Н9ТЛ МАТ=33800/1,2/8,63 (Заготовительно-складские расходы ПЗ=2% (ОЗП=2%; ЭМ=2%; МАТ=2%)) | шт | 11 | 3329,09 33800/1,2/8,63 |  |  |  | 36619.95
29 | ФССЦ-23.8.03.11-0039 Приказ Минстроя России от 26.12.2019 №876/пр | Фланцы приварные встык, марка стали 20, номинальное давление 4,0 МПа, номинальный диаметр 25 мм | компл | 11 | 64.23 |  |  |  | 706.53
30 | КП ООО "Санат Инжиниринг" | Клапаны запорные DN25 PN16 С21150-025-100 материал - 12Х18Н10Т (ГОСТ 5632-2014) присоединение фланцевое (исп.F по ГОСТ 33259-2015) класс герметичности А по ГОСТ 9544-2015, климатическое исполнение - ХЛ1 МАТ=10000/1,2/11,48 (Заготовительно-складские расходы ПЗ=2% (ОЗП=2%; ЭМ=2%; МАТ=2%)) | шт | 10 | 740,42 10000/1,2/11,48 |  |  |  | 7404.18
31 | КП ООО "Санат Инжиниринг" | Клапаны запорные DN25 PN40 С21150-025-92 материал - 12Х18Н10Т (ГОСТ 5632-2014) присоединение фланцевое (исп.F по ГОСТ 33259-2015) класс герметичности А по ГОСТ 9544-2015, климатическое исполнение - ХЛ1 МАТ=15000/1,2/11,48 (Заготовительно-складские расходы ПЗ=2% (ОЗП=2%; ЭМ=2%; МАТ=2%)) | шт | 6 | 1110,63 15000/1,2/11,48 |  |  |  | 6663.76
32 | КП ООО "Санат Инжиниринг" | Клапаны запорные DN25 PN40 С21150-025-92 материал - 12Х18Н10Т (ГОСТ 5632-2014) присоединение фланцевое (исп.F по ГОСТ 33259-2015) класс герметичности А по ГОСТ 9544-2015, климатическое исполнение - ХЛ1 (один фланец) МАТ=13500/1,2/11,48 (Заготовительно-складские расходы ПЗ=2% (ОЗП=2%; ЭМ=2%; МАТ=2%)) | шт | 23 | 999,57 13500/1,2/11,48 |  |  |  | 22990.1
33 | КП ООО "Санат Инжиниринг" | Клапаны запорные DN25 PN40 С21150-025-90 материал - 20 (ГОСТ 1050-2013) присоединение фланцевое (исп.F по ГОСТ 33259-2015) класс герметичности А по ГОСТ 9544-2015, климатическое исполнение - У1 МАТ=15000/1,2/11,48 (Заготовительно-складские расходы ПЗ=2% (ОЗП=2%; ЭМ=2%; МАТ=2%)) | шт | 1 | 1110,63 15000/1,2/11,48 |  |  |  | 1110.63
34 | КП ООО "Санат Инжиниринг" | Клапаны запорные DN25 PN40 С21150-025-90 материал - 20 (ГОСТ 1050-2013) присоединение фланцевое (исп.F по ГОСТ 33259-2015) класс герметичности А по ГОСТ 9544-2015, климатическое исполнение - У1 МАТ=15000/1,2/11,48 (Заготовительно-складские расходы ПЗ=2% (ОЗП=2%; ЭМ=2%; МАТ=2%)) | шт | 1 | 1110,63 15000/1,2/11,48 |  |  |  | 1110.63
35 | КП ООО "Санат Инжиниринг" | Клапаны запорные DN25 PN25 С21150-025-94 материал - 20 (ГОСТ 1050-2013) присоединение фланцевое (исп.F по ГОСТ 33259-2015) класс герметичности А по ГОСТ 9544-2015, климатическое исполнение - У1 МАТ=10000/1,2/11,48 (Заготовительно-складские расходы ПЗ=2% (ОЗП=2%; ЭМ=2%; МАТ=2%)) | шт | 1 | 740,42 10000/1,2/11,48 |  |  |  | 740.42
36 | КП ООО "Санат Инжиниринг" | Клапаны запорныеDN25 PN16 С21150-025-21 материал - 20 (ГОСТ 1050-2013) присоединение фланцевое (исп.F по ГОСТ 33259-2015) класс герметичности А по ГОСТ 9544-2015, климатическое исполнение - У1 МАТ=10000/1,2/11,48 (Заготовительно-складские расходы ПЗ=2% (ОЗП=2%; ЭМ=2%; МАТ=2%)) | шт | 2 | 740,42 10000/1,2/11,48 |  |  |  | 1480.84
37 | ФССЦ-23.8.03.11-0039 Приказ Минстроя России от 26.12.2019 №876/пр | Фланцы приварные встык, марка стали 20, номинальное давление 4,0 МПа, номинальный диаметр 25 мм | компл | 44 | 64.23 |  |  |  | 2826.12
38 | Прайс-лист ООО "Карбон Групп" | Прокладка СНП-25-40 ГОСТ Р 52376-2005 МАТ=66,24/1,2/3,71 (Транспортные расходы ПЗ=2% (ОЗП=2%; ЭМ=2%; МАТ=2%); Заготовительно-складские расходы ПЗ=2% (ОЗП=2%; ЭМ=2%; МАТ=2%)) | шт | 110 | 15,48 66,24/1,2/3,71 |  |  |  | 1702.93
39 | ФЕРм12-12-009-02 Приказ Минстроя России от 26.12.2019 №876/пр | Арматура муфтовая с ручным приводом или без привода водопроводная на номинальное давление до 10 МПа, номинальный диаметр: 15 мм (Приказ от 04.08.2020 № 421/пр прил.10 табл.1 п.2 Производство работ осуществляется на территории действующего предприятия с наличием в зоне производства работ одного или нескольких из перечисленных ниже факторов: - разветвленной сети транспортных и инженерных коммуникаций; - стесненных условий для складирования материалов; - действующего технологического оборудования; - движения технологического транспорта ОЗП=1,15; ЭМ=1,15 к расх.; ЗПМ=1,15; ТЗ=1,15; ТЗМ=1,15) НР (295,38 руб.): 90%*1.03 от ФОТ (318,64 руб.) СП (146,57 руб.): 46% от ФОТ (318,64 руб.) | шт | 6 | 62.96 | 53.11 | 5.22 |  | 377.75 | 318.64 | 31.33 |  | 5.52 | 33.12
40 | Прайс-лист | Краны шаровые 10с13п1 DN15 PN16 присоединение муфтовое материал - 20 (ГОСТ 1050-2013) (вес 1 шт.- 0,49 кг) МАТ=63,8*0,49/1,2/6,29 (Заготовительно-складские расходы ПЗ=2% (ОЗП=2%; ЭМ=2%; МАТ=2%)) | шт | 6 | 4,22 63,8*0,49/1,2/6,29 |  |  |  | 25.34
Раздел 2. Трубопроводы и детали трубопроводов
ЛИНИЯ 401/3
Высота на отм. до +5,000 м
41 | ФЕРм12-01-004-10 Приказ Минстроя России от 26.12.2019 №876/пр | Трубопровод в помещениях или на открытых площадках в пределах цехов, монтируемый из труб и готовых деталей, на номинальное давление не более 2,5 МПа, диаметр труб наружный: 108 мм (Приказ от 04.08.2020 № 421/пр прил.10 табл.1 п.2 Производство работ осуществляется на территории действующего предприятия с наличием в зоне производства работ одного или нескольких из перечисленных ниже факторов: - разветвленной сети транспортных и инженерных коммуникаций; - стесненных условий для складирования материалов; - действующего технологического оборудования; - движения технологического транспорта ОЗП=1,15; ЭМ=1,15 к расх.; ЗПМ=1,15; ТЗ=1,15; ТЗМ=1,15) НР (329,27 руб.): 90%*1.03 от ФОТ (355,2 руб.) СП (163,39 руб.): 46% от ФОТ (355,2 руб.) | 100 м | 0.13026 | 8054.27 | 2312.17 | 5292.21 | 414.74 | 1049.14 | 301.18 | 689.36 | 54.02 | 240.35 | 31.31 | 31.579 | 4.11
42 | ФССЦ-23.3.03.02-0077 Приказ Минстроя России от 26.12.2019 №876/пр | Трубы стальные бесшовные горячедеформированные со снятой фаской из стали марок 15, 20, 35, наружный диаметр 108 мм, толщина стенки 5 мм | м | 11.418 | 111.05 |  |  |  | 1267.97
43 | ФССЦ-23.8.04.06-0074 Приказ Минстроя России от 26.12.2019 №876/пр | Отвод крутоизогнутый, радиус кривизны 1,5 мм, номинальное давление до 16 МПа, номинальный диаметр 100 мм, наружный диаметр 108 мм, толщина стенки 6 мм | шт | 6 | 77.51 |  |  |  | 465.06
44 | ФССЦ-23.8.04.08-0089 Приказ Минстроя России от 26.12.2019 №876/пр | Переходы концентрические, номинальное давление 16 МПа, наружный диаметр и толщина стенки 159х8-108х6 мм | шт | 1 | 109.88 |  |  |  | 109.88
45 | ФССЦ-23.8.04.08-0068 Приказ Минстроя России от 26.12.2019 №876/пр | Переходы концентрические, номинальное давление 16 МПа, наружный диаметр и толщина стенки 108х6-57х4 мм (прим.108х8-57х5) | шт | 1 | 77.62 |  |  |  | 77.62
46 | ФССЦ-23.8.04.12-0122 Приказ Минстроя России от 26.12.2019 №876/пр | Тройники равнопроходные, номинальное давление до 16 МПа, номинальный диаметр 100 мм, наружный диаметр и толщина стенки 108х8,0 мм | шт | 2 | 273.64 |  |  |  | 547.28
47 | Прайс-лист ООО "Невский завод опор трубопроводов" | Опора 108-КП-А11 ОСТ 36-146-88 МАТ=450/1,2/3,72 (Заготовительно-складские расходы ПЗ=2% (ОЗП=2%; ЭМ=2%; МАТ=2%)) | шт | 2 | 102,83 450/1,2/3,72 |  |  |  | 205.65
ЛИНИЯ 401/3а
Высота на отм. до +5,000 м
48 | ФЕРм12-01-004-10 Приказ Минстроя России от 26.12.2019 №876/пр | Трубопровод в помещениях или на открытых площадках в пределах цехов, монтируемый из труб и готовых деталей, на номинальное давление не более 2,5 МПа, диаметр труб наружный: 108 мм (Приказ от 04.08.2020 № 421/пр прил.10 табл.1 п.2 Производство работ осуществляется на территории действующего предприятия с наличием в зоне производства работ одного или нескольких из перечисленных ниже факторов: - разветвленной сети транспортных и инженерных коммуникаций; - стесненных условий для складирования материалов; - действующего технологического оборудования; - движения технологического транспорта ОЗП=1,15; ЭМ=1,15 к расх.; ЗПМ=1,15; ТЗ=1,15; ТЗМ=1,15) НР (283,58 руб.): 90%*1.03 от ФОТ (305,91 руб.) СП (140,72 руб.): 46% от ФОТ (305,91 руб.) | 100 м | 0.11218 | 8054.27 | 2312.17 | 5292.21 | 414.74 | 903.53 | 259.38 | 593.68 | 46.53 | 240.35 | 26.96 | 31.579 | 3.54
49 | ФССЦ-23.3.03.02-0079 Приказ Минстроя России от 26.12.2019 №876/пр | Трубы стальные бесшовные горячедеформированные со снятой фаской из стали марок 15, 20, 35, наружный диаметр 108 мм, толщина стенки 6 мм | м | 9.342 | 130.63 |  |  |  | 1220.35
50 | ФССЦ-23.8.04.06-0075 Приказ Минстроя России от 26.12.2019 №876/пр | Отвод крутоизогнутый, радиус кривизны 1,5 мм, номинальное давление до 16 МПа, номинальный диаметр 100 мм, наружный диаметр 108 мм, толщина стенки 8 мм (108х7 мм) | шт | 8 | 91.72 |  |  |  | 733.76
51 | ФССЦ-23.8.04.08-0089 Приказ Минстроя России от 26.12.2019 №876/пр | Переходы концентрические, номинальное давление 16 МПа, наружный диаметр и толщина стенки 159х8-108х6 мм | шт | 1 | 109.88 |  |  |  | 109.88
52 | ФССЦ-23.8.04.12-0122 Приказ Минстроя России от 26.12.2019 №876/пр | Тройники равнопроходные, номинальное давление до 16 МПа, номинальный диаметр 100 мм, наружный диаметр и толщина стенки 108х8,0 мм | шт | 1 | 273.64 |  |  |  | 273.64
53 | Прайс-лист ООО "Невский завод опор трубопроводов" | Опора 108-КП-А11 ОСТ 36-146-88 МАТ=450/1,2/3,72 (Заготовительно-складские расходы ПЗ=2% (ОЗП=2%; ЭМ=2%; МАТ=2%)) | шт | 2 | 102,83 450/1,2/3,72 |  |  |  | 205.65
54 | ФЕРм12-01-004-07 Приказ Минстроя России от 26.12.2019 №876/пр | Трубопровод в помещениях или на открытых площадках в пределах цехов, монтируемый из труб и готовых деталей, на номинальное давление не более 2,5 МПа, диаметр труб наружный: 57 мм (Приказ от 04.08.2020 № 421/пр прил.10 табл.1 п.2 Производство работ осуществляется на территории действующего предприятия с наличием в зоне производства работ одного или нескольких из перечисленных ниже факторов: - разветвленной сети транспортных и инженерных коммуникаций; - стесненных условий для складирования материалов; - действующего технологического оборудования; - движения технологического транспорта ОЗП=1,15; ЭМ=1,15 к расх.; ЗПМ=1,15; ТЗ=1,15; ТЗМ=1,15) НР (5,4 руб.): 90%*1.03 от ФОТ (5,82 руб.) СП (2,68 руб.): 46% от ФОТ (5,82 руб.) | 100 м | 0.00268 | 6437.72 | 1825.4 | 4390.18 | 345.51 | 17.26 | 4.89 | 11.77 | 0.93 | 189.75 | 0.51 | 26.289 | 0.07
55 | ФССЦ-23.3.05.02-0079 Приказ Минстроя России от 26.12.2019 №876/пр | Трубы стальные бесшовные, холоднодеформированные из стали марок 10, 20, 30, 45 (ГОСТ 8734-75, 8733-74), наружным диаметром: 60 мм, толщина стенки 3,0 мм (57х5 мм) | м | 0.2595 | 60 |  |  |  | 15.57
56 | Прайс-лист ООО "Процион" | Заглушка фланцевая 2-50-4,0 (40) АТК 24.200.02-90 МАТ=1596/1,2/2,6 (Транспортные расходы ПЗ=2% (ОЗП=2%; ЭМ=2%; МАТ=2%); Заготовительно-складские расходы ПЗ=2% (ОЗП=2%; ЭМ=2%; МАТ=2%)) | шт | 1 | 532,21 1596/1,2/2,6 |  |  |  | 532.21
57 | ФЕРм12-01-004-04 Приказ Минстроя России от 26.12.2019 №876/пр | Трубопровод в помещениях или на открытых площадках в пределах цехов, монтируемый из труб и готовых деталей, на номинальное давление не более 2,5 МПа, диаметр труб наружный: 32 мм (Приказ от 04.08.2020 № 421/пр прил.10 табл.1 п.2 Производство работ осуществляется на территории действующего предприятия с наличием в зоне производства работ одного или нескольких из перечисленных ниже факторов: - разветвленной сети транспортных и инженерных коммуникаций; - стесненных условий для складирования материалов; - действующего технологического оборудования; - движения технологического транспорта ОЗП=1,15; ЭМ=1,15 к расх.; ЗПМ=1,15; ТЗ=1,15; ТЗМ=1,15) НР (3,55 руб.): 90%*1.03 от ФОТ (3,83 руб.) СП (1,76 руб.): 46% от ФОТ (3,83 руб.) | 100 м | 0.00216 | 5394.14 | 1482.44 | 3786.67 | 290.71 | 11.65 | 3.2 | 8.18 | 0.63 | 154.1 | 0.33 | 22.2295 | 0.05
58 | ФССЦ-23.3.05.02-0053 Приказ Минстроя России от 26.12.2019 №876/пр | Трубы стальные бесшовные, холоднодеформированные из стали марок 10, 20, 30, 45 (ГОСТ 8734-75, 8733-74), наружным диаметром: 32 мм, толщина стенки 4,0 мм | м | 0.2076 | 47.27 |  |  |  | 9.81
59 | Прайс-лист ООО "Процион" | Заглушка фланцевая 2-25-4,0 (40) АТК 24.200.02-90 МАТ=903/1,2/1,56 (Заготовительно-складские расходы ПЗ=2% (ОЗП=2%; ЭМ=2%; МАТ=2%)) | шт | 1 | 492,02 903/1,2/1,56 |  |  |  | 492.02
60 | ФЕРм12-10-001-01 Приказ Минстроя России от 26.12.2019 №876/пр | Бобышки, штуцеры на номинальное давление: до 10 МПа (Приказ от 04.08.2020 № 421/пр прил.10 табл.1 п.2 Производство работ осуществляется на территории действующего предприятия с наличием в зоне производства работ одного или нескольких из перечисленных ниже факторов: - разветвленной сети транспортных и инженерных коммуникаций; - стесненных условий для складирования материалов; - действующего технологического оборудования; - движения технологического транспорта ОЗП=1,15; ЭМ=1,15 к расх.; ЗПМ=1,15; ТЗ=1,15; ТЗМ=1,15) НР (6,16 руб.): 90%*1.03 от ФОТ (6,64 руб.) СП (3,05 руб.): 46% от ФОТ (6,64 руб.) | 100 шт | 0.01 | 3013.9 | 663.78 | 440.2 | 0.09 | 30.14 | 6.64 | 4.4 |  | 69 | 0.69 | 0.0115
ЛИНИЯ 402/1
Высота на отм. до +5,000 м
61 | ФЕРм12-01-052-05 Приказ Минстроя России от 26.12.2019 №876/пр | Трубопровод в помещениях или на открытых площадках в пределах цехов из труб легированных сталей, монтируемый из труб и готовых деталей, на номинальное давление не более 2,5 МПа, диаметр трубопровода наружный: 108 мм (Приказ от 04.08.2020 № 421/пр прил.10 табл.1 п.2 Производство работ осуществляется на территории действующего предприятия с наличием в зоне производства работ одного или нескольких из перечисленных ниже факторов: - разветвленной сети транспортных и инженерных коммуникаций; - стесненных условий для складирования материалов; - действующего технологического оборудования; - движения технологического транспорта ОЗП=1,15; ЭМ=1,15 к расх.; ЗПМ=1,15; ТЗ=1,15; ТЗМ=1,15) НР (588,1 руб.): 90%*1.03 от ФОТ (634,41 руб.) СП (291,83 руб.): 46% от ФОТ (634,41 руб.) | 100 м | 0.20108 | 9634.96 | 2621.93 | 6622.98 | 533.05 | 1937.4 | 527.22 | 1331.75 | 107.19 | 272.55 | 54.8 | 40.48 | 8.14
62 | ФССЦ-23.3.03.01-0008 Приказ Минстроя России от 20.10.2020 №636/пр | Трубы бесшовные горячедеформированные из коррозионно-стойкой стали марки 12Х18Н10Т, наружный диаметр 108 мм, толщина стенки 5,0 мм (прим.108х4) | м | 19.3068 | 1118.7 |  |  |  | 21598.52
63 | ФССЦ-23.8.04.06-0266 Приказ Минстроя России от 26.12.2019 №876/пр | Отводы 90° из стали марки 12Х18Н10Т с радиусом кривизны R=1,5 Ду на давление до 16 МПа, номинальный диаметр 100 мм, наружный диаметр 108 мм, толщина стенки 6 мм (прим.108х5) | шт | 3 | 486.22 |  |  |  | 1458.66
64 | Прайс-лист ООО "ЕТК" | Тройник ТБ 108х6 из стали марки 12Х18Н10Т МАТ=3420/1,2/2,78 (Заготовительно-складские расходы ПЗ=2% (ОЗП=2%; ЭМ=2%; МАТ=2%)) | шт | 4 | 1045,68 3420/1,2/2,78 |  |  |  | 4182.73
65 | ФЕРм12-01-052-01 Приказ Минстроя России от 26.12.2019 №876/пр | Трубопровод в помещениях или на открытых площадках в пределах цехов из труб легированных сталей, монтируемый из труб и готовых деталей, на номинальное давление не более 2,5 МПа, диаметр трубопровода наружный: 45 мм (прим. 32мм) (Приказ от 04.08.2020 № 421/пр прил.10 табл.1 п.2 Производство работ осуществляется на территории действующего предприятия с наличием в зоне производства работ одного или нескольких из перечисленных ниже факторов: - разветвленной сети транспортных и инженерных коммуникаций; - стесненных условий для складирования материалов; - действующего технологического оборудования; - движения технологического транспорта ОЗП=1,15; ЭМ=1,15 к расх.; ЗПМ=1,15; ТЗ=1,15; ТЗМ=1,15) НР (6,32 руб.): 90%*1.03 от ФОТ (6,82 руб.) СП (3,14 руб.): 46% от ФОТ (6,82 руб.) | 100 м | 0.003 | 6651.86 | 1891.77 | 4688.73 | 380.18 | 19.96 | 5.68 | 14.07 | 1.14 | 196.65 | 0.59 | 28.9685 | 0.09
66 | ФССЦ-23.3.05.01-0017 Приказ Минстроя России от 26.12.2019 №876/пр | Трубы стальные бесшовные холоднодеформированные из коррозионно-стойкой стали марки 12Х18Н10Т, наружный диаметр 32 мм, толщина стенки 3,0 мм | м | 0.3114 | 120 |  |  |  | 37.37
ЛИНИЯ 402/1а
Высота на отм. +7,300 м с площадки
67 | ФЕРм12-01-052-05 Приказ Минстроя России от 26.12.2019 №876/пр | Трубопровод в помещениях или на открытых площадках в пределах цехов из труб легированных сталей, монтируемый из труб и готовых деталей, на номинальное давление не более 2,5 МПа, диаметр трубопровода наружный: 108 мм (Приказ от 04.08.2020 № 421/пр прил.10 табл.1 п.2 Производство работ осуществляется на территории действующего предприятия с наличием в зоне производства работ одного или нескольких из перечисленных ниже факторов: - разветвленной сети транспортных и инженерных коммуникаций; - стесненных условий для складирования материалов; - действующего технологического оборудования; - движения технологического транспорта ОЗП=1,15; ЭМ=1,15 к расх.; ЗПМ=1,15; ТЗ=1,15; ТЗМ=1,15) НР (314,93 руб.): 90%*1.03 от ФОТ (339,73 руб.) СП (156,28 руб.): 46% от ФОТ (339,73 руб.) | 100 м | 0.10768 | 9634.96 | 2621.93 | 6622.98 | 533.05 | 1037.49 | 282.33 | 713.16 | 57.4 | 272.55 | 29.35 | 40.48 | 4.36
68 | ФССЦ-23.3.03.01-0008 Приказ Минстроя России от 20.10.2020 №636/пр | Трубы бесшовные горячедеформированные из коррозионно-стойкой стали марки 12Х18Н10Т, наружный диаметр 108 мм, толщина стенки 5,0 мм (прим.108х4) | м | 8.24 | 1118.7 |  |  |  | 9218.09
69 | ФССЦ-23.8.04.06-0266 Приказ Минстроя России от 26.12.2019 №876/пр | Отводы 90° из стали марки 12Х18Н10Т с радиусом кривизны R=1,5 Ду на давление до 16 МПа, номинальный диаметр 100 мм, наружный диаметр 108 мм, толщина стенки 6 мм (прим.108х5) | шт | 9 | 486.22 |  |  |  | 4375.98
70 | Прайс-лист ООО "ЕТК" | Тройник ТБ 108х6 из стали марки 12Х18Н10Т МАТ=3420/1,2/2,78 (Заготовительно-складские расходы ПЗ=2% (ОЗП=2%; ЭМ=2%; МАТ=2%)) | шт | 3 | 1045,68 3420/1,2/2,78 |  |  |  | 3137.05
71 | ФССЦ-23.8.04.01-0024 Приказ Минстроя России от 26.12.2019 №876/пр | Заглушки эллиптические из стали марки 20, номинальное давление 10 МПа, номинальный диаметр 100 мм, наружный диаметр 108 мм, толщина стенки 8,0 мм (прим.З.П.(II)100-40 Т-ММ-25-2017-06-02) | шт | 2 | 39.53 |  |  |  | 79.06
72 | ФЕРм12-01-052-01 Приказ Минстроя России от 26.12.2019 №876/пр | Трубопровод в помещениях или на открытых площадках в пределах цехов из труб легированных сталей, монтируемый из труб и готовых деталей, на номинальное давление не более 2,5 МПа, диаметр трубопровода наружный: 45 мм (прим. 32мм) (Приказ от 04.08.2020 № 421/пр прил.10 табл.1 п.2 Производство работ осуществляется на территории действующего предприятия с наличием в зоне производства работ одного или нескольких из перечисленных ниже факторов: - разветвленной сети транспортных и инженерных коммуникаций; - стесненных условий для складирования материалов; - действующего технологического оборудования; - движения технологического транспорта ОЗП=1,15; ЭМ=1,15 к расх.; ЗПМ=1,15; ТЗ=1,15; ТЗМ=1,15) НР (12,47 руб.): 90%*1.03 от ФОТ (13,45 руб.) СП (6,19 руб.): 46% от ФОТ (13,45 руб.) | 100 м | 0.00592 | 6651.86 | 1891.77 | 4688.73 | 380.18 | 39.38 | 11.2 | 27.76 | 2.25 | 196.65 | 1.16 | 28.9685 | 0.17
73 | ФССЦ-23.3.05.01-0017 Приказ Минстроя России от 26.12.2019 №876/пр | Трубы стальные бесшовные холоднодеформированные из коррозионно-стойкой стали марки 12Х18Н10Т, наружный диаметр 32 мм, толщина стенки 3,0 мм | м | 0.519 | 120 |  |  |  | 62.28
74 | Прайс-лист ООО "Гремир" | Отвод 32х4 90 градусов из стали марки 12Х18Н10Т МАТ=881/1,2/15,89 (Заготовительно-складские расходы ПЗ=2% (ОЗП=2%; ЭМ=2%; МАТ=2%)) | шт | 1 | 47,12 881/1,2/15,89 |  |  |  | 47.12
75 | Прайс-лист ООО "Процион" | Заглушка фланцевая 2-25-4,0 (40) АТК 24.200.02-90 МАТ=903/1,2/1,56 (Заготовительно-складские расходы ПЗ=2% (ОЗП=2%; ЭМ=2%; МАТ=2%)) | шт | 2 | 492,02 903/1,2/1,56 |  |  |  | 984.03
76 | ФЕРм12-10-001-01 Приказ Минстроя России от 26.12.2019 №876/пр | Бобышки, штуцеры на номинальное давление: до 10 МПа (ОП п.1.12.12 При выполнении работ по монтажу трубопроводов на эстакадах, кронштейнах и специальных конструкциях на высоте св. 5 м: при трехъярусном и более расположении трубопроводов ОЗП=1,25; ТЗ=1,25; Приказ от 04.08.2020 № 421/пр прил.10 табл.1 п.2 Производство работ осуществляется на территории действующего предприятия с наличием в зоне производства работ одного или нескольких из перечисленных ниже факторов: - разветвленной сети транспортных и инженерных коммуникаций; - стесненных условий для складирования материалов; - действующего технологического оборудования; - движения технологического транспорта ОЗП=1,15; ЭМ=1,15 к расх.; ЗПМ=1,15; ТЗ=1,15; ТЗМ=1,15) НР (15,38 руб.): 90%*1.03 от ФОТ (16,59 руб.) СП (7,63 руб.): 46% от ФОТ (16,59 руб.) | 100 шт | 0.02 | 3179.84 | 829.73 | 440.2 | 0.09 | 63.59 | 16.59 | 8.8 |  | 86.25 | 1.73 | 0.0115
Высота на отм. до +5,000 м
77 | ФЕРм12-01-052-01 Приказ Минстроя России от 26.12.2019 №876/пр | Трубопровод в помещениях или на открытых площадках в пределах цехов из труб легированных сталей, монтируемый из труб и готовых деталей, на номинальное давление не более 2,5 МПа, диаметр трубопровода наружный: 45 мм (прим. 38мм) (Приказ от 04.08.2020 № 421/пр прил.10 табл.1 п.2 Производство работ осуществляется на территории действующего предприятия с наличием в зоне производства работ одного или нескольких из перечисленных ниже факторов: - разветвленной сети транспортных и инженерных коммуникаций; - стесненных условий для складирования материалов; - действующего технологического оборудования; - движения технологического транспорта ОЗП=1,15; ЭМ=1,15 к расх.; ЗПМ=1,15; ТЗ=1,15; ТЗМ=1,15) НР (6,32 руб.): 90%*1.03 от ФОТ (6,82 руб.) СП (3,14 руб.): 46% от ФОТ (6,82 руб.) | 100 м | 0.003 | 6651.86 | 1891.77 | 4688.73 | 380.18 | 19.96 | 5.68 | 14.07 | 1.14 | 196.65 | 0.59 | 28.9685 | 0.09
78 | ФССЦ-23.3.05.01-0017 Приказ Минстроя России от 26.12.2019 №876/пр | Трубы стальные бесшовные холоднодеформированные из коррозионно-стойкой стали марки 12Х18Н10Т, наружный диаметр 32 мм, толщина стенки 3,0 мм | м | 0.3114 | 120 |  |  |  | 37.37
ЛИНИЯ 402/2
Высота на отм. +7,300 м с площадки
79 | ФЕРм12-01-052-05 Приказ Минстроя России от 26.12.2019 №876/пр | Трубопровод в помещениях или на открытых площадках в пределах цехов из труб легированных сталей, монтируемый из труб и готовых деталей, на номинальное давление не более 2,5 МПа, диаметр трубопровода наружный: 108 мм (Приказ от 04.08.2020 № 421/пр прил.10 табл.1 п.2 Производство работ осуществляется на территории действующего предприятия с наличием в зоне производства работ одного или нескольких из перечисленных ниже факторов: - разветвленной сети транспортных и инженерных коммуникаций; - стесненных условий для складирования материалов; - действующего технологического оборудования; - движения технологического транспорта ОЗП=1,15; ЭМ=1,15 к расх.; ЗПМ=1,15; ТЗ=1,15; ТЗМ=1,15) НР (314,93 руб.): 90%*1.03 от ФОТ (339,73 руб.) СП (156,28 руб.): 46% от ФОТ (339,73 руб.) | 100 м | 0.10768 | 9634.96 | 2621.93 | 6622.98 | 533.05 | 1037.49 | 282.33 | 713.16 | 57.4 | 272.55 | 29.35 | 40.48 | 4.36
80 | ФССЦ-23.3.03.01-0008 Приказ Минстроя России от 20.10.2020 №636/пр | Трубы бесшовные горячедеформированные из коррозионно-стойкой стали марки 12Х18Н10Т, наружный диаметр 108 мм, толщина стенки 5,0 мм (прим.108х4) | м | 8.304 | 1118.7 |  |  |  | 9289.68
81 | ФССЦ-23.8.04.06-0266 Приказ Минстроя России от 26.12.2019 №876/пр | Отводы 90° из стали марки 12Х18Н10Т с радиусом кривизны R=1,5 Ду на давление до 16 МПа, номинальный диаметр 100 мм, наружный диаметр 108 мм, толщина стенки 6 мм (прим.108х5) | шт | 9 | 486.22 |  |  |  | 4375.98
82 | Прайс-лист ООО "ЕТК" | Тройник ТБ 108х6 из стали марки 12Х18Н10Т МАТ=3420/1,2/2,78 (Заготовительно-складские расходы ПЗ=2% (ОЗП=2%; ЭМ=2%; МАТ=2%)) | шт | 3 | 1045,68 3420/1,2/2,78 |  |  |  | 3137.05
83 | ФССЦ-23.8.04.01-0024 Приказ Минстроя России от 26.12.2019 №876/пр | Заглушки эллиптические из стали марки 20, номинальное давление 10 МПа, номинальный диаметр 100 мм, наружный диаметр 108 мм, толщина стенки 8,0 мм (прим.З.П.(II)100-40 Т-ММ-25-2017-06-02) | шт | 2 | 39.53 |  |  |  | 79.06
84 | ФЕРм12-01-052-01 Приказ Минстроя России от 26.12.2019 №876/пр | Трубопровод в помещениях или на открытых площадках в пределах цехов из труб легированных сталей, монтируемый из труб и готовых деталей, на номинальное давление не более 2,5 МПа, диаметр трубопровода наружный: 45 мм (прим.32) (Приказ от 04.08.2020 № 421/пр прил.10 табл.1 п.2 Производство работ осуществляется на территории действующего предприятия с наличием в зоне производства работ одного или нескольких из перечисленных ниже факторов: - разветвленной сети транспортных и инженерных коммуникаций; - стесненных условий для складирования материалов; - действующего технологического оборудования; - движения технологического транспорта ОЗП=1,15; ЭМ=1,15 к расх.; ЗПМ=1,15; ТЗ=1,15; ТЗМ=1,15) НР (12,47 руб.): 90%*1.03 от ФОТ (13,45 руб.) СП (6,19 руб.): 46% от ФОТ (13,45 руб.) | 100 м | 0.00592 | 6651.86 | 1891.77 | 4688.73 | 380.18 | 39.38 | 11.2 | 27.76 | 2.25 | 196.65 | 1.16 | 28.9685 | 0.17
85 | ФССЦ-23.3.05.01-0017 Приказ Минстроя России от 26.12.2019 №876/пр | Трубы стальные бесшовные холоднодеформированные из коррозионно-стойкой стали марки 12Х18Н10Т, наружный диаметр 32 мм, толщина стенки 3,0 мм | м | 0.519 | 120 |  |  |  | 62.28
86 | Прайс-лист ООО "Гремир" | Отвод 32х4 90 градусов из стали марки 12Х18Н10Т МАТ=881/1,2/15,89 (Заготовительно-складские расходы ПЗ=2% (ОЗП=2%; ЭМ=2%; МАТ=2%)) | шт | 1 | 47,12 881/1,2/15,89 |  |  |  | 47.12
87 | Прайс-лист ООО "Процион" | Заглушка фланцевая 2-25-4,0 (40) АТК 24.200.02-90 МАТ=903/1,2/1,56 (Заготовительно-складские расходы ПЗ=2% (ОЗП=2%; ЭМ=2%; МАТ=2%)) | шт | 2 | 492,02 903/1,2/1,56 |  |  |  | 984.03
88 | ФЕРм12-10-001-01 Приказ Минстроя России от 26.12.2019 №876/пр | Бобышки, штуцеры на номинальное давление: до 10 МПа (ОП п.1.12.12 При выполнении работ по монтажу трубопроводов на эстакадах, кронштейнах и специальных конструкциях на высоте св. 5 м: при трехъярусном и более расположении трубопроводов ОЗП=1,25; ТЗ=1,25; Приказ от 04.08.2020 № 421/пр прил.10 табл.1 п.2 Производство работ осуществляется на территории действующего предприятия с наличием в зоне производства работ одного или нескольких из перечисленных ниже факторов: - разветвленной сети транспортных и инженерных коммуникаций; - стесненных условий для складирования материалов; - действующего технологического оборудования; - движения технологического транспорта ОЗП=1,15; ЭМ=1,15 к расх.; ЗПМ=1,15; ТЗ=1,15; ТЗМ=1,15) НР (15,38 руб.): 90%*1.03 от ФОТ (16,59 руб.) СП (7,63 руб.): 46% от ФОТ (16,59 руб.) | 100 шт | 0.02 | 3179.84 | 829.73 | 440.2 | 0.09 | 63.59 | 16.59 | 8.8 |  | 86.25 | 1.73 | 0.0115
Высота на отм. до +5,000 м
89 | ФЕРм12-01-052-01 Приказ Минстроя России от 26.12.2019 №876/пр | Трубопровод в помещениях или на открытых площадках в пределах цехов из труб легированных сталей, монтируемый из труб и готовых деталей, на номинальное давление не более 2,5 МПа, диаметр трубопровода наружный: 45 мм (прим.32) (Приказ от 04.08.2020 № 421/пр прил.10 табл.1 п.2 Производство работ осуществляется на территории действующего предприятия с наличием в зоне производства работ одного или нескольких из перечисленных ниже факторов: - разветвленной сети транспортных и инженерных коммуникаций; - стесненных условий для складирования материалов; - действующего технологического оборудования; - движения технологического транспорта ОЗП=1,15; ЭМ=1,15 к расх.; ЗПМ=1,15; ТЗ=1,15; ТЗМ=1,15) НР (6,32 руб.): 90%*1.03 от ФОТ (6,82 руб.) СП (3,14 руб.): 46% от ФОТ (6,82 руб.) | 100 м | 0.003 | 6651.86 | 1891.77 | 4688.73 | 380.18 | 19.96 | 5.68 | 14.07 | 1.14 | 196.65 | 0.59 | 28.9685 | 0.09
90 | ФССЦ-23.3.05.01-0017 Приказ Минстроя России от 26.12.2019 №876/пр | Трубы стальные бесшовные холоднодеформированные из коррозионно-стойкой стали марки 12Х18Н10Т, наружный диаметр 32 мм, толщина стенки 3,0 мм | м | 0.3114 | 120 |  |  |  | 37.37
ЛИНИЯ 402/3
Высота на отм. +7,300 м с площадки
91 | ФЕРм12-01-052-05 Приказ Минстроя России от 26.12.2019 №876/пр | Трубопровод в помещениях или на открытых площадках в пределах цехов из труб легированных сталей, монтируемый из труб и готовых деталей, на номинальное давление не более 2,5 МПа, диаметр трубопровода наружный: 108 мм (Приказ от 04.08.2020 № 421/пр прил.10 табл.1 п.2 Производство работ осуществляется на территории действующего предприятия с наличием в зоне производства работ одного или нескольких из перечисленных ниже факторов: - разветвленной сети транспортных и инженерных коммуникаций; - стесненных условий для складирования материалов; - действующего технологического оборудования; - движения технологического транспорта ОЗП=1,15; ЭМ=1,15 к расх.; ЗПМ=1,15; ТЗ=1,15; ТЗМ=1,15) НР (314,93 руб.): 90%*1.03 от ФОТ (339,73 руб.) СП (156,28 руб.): 46% от ФОТ (339,73 руб.) | 100 м | 0.10768 | 9634.96 | 2621.93 | 6622.98 | 533.05 | 1037.49 | 282.33 | 713.16 | 57.4 | 272.55 | 29.35 | 40.48 | 4.36
92 | ФССЦ-23.3.03.01-0008 Приказ Минстроя России от 20.10.2020 №636/пр | Трубы бесшовные горячедеформированные из коррозионно-стойкой стали марки 12Х18Н10Т, наружный диаметр 108 мм, толщина стенки 5,0 мм (прим.108х4) | м | 8.304 | 1118.7 |  |  |  | 9289.68
93 | ФССЦ-23.8.04.06-0266 Приказ Минстроя России от 26.12.2019 №876/пр | Отводы 90° из стали марки 12Х18Н10Т с радиусом кривизны R=1,5 Ду на давление до 16 МПа, номинальный диаметр 100 мм, наружный диаметр 108 мм, толщина стенки 6 мм (прим.108х5) | шт | 9 | 486.22 |  |  |  | 4375.98
94 | Прайс-лист ООО "ЕТК" | Тройник ТБ 108х6 из стали марки 12Х18Н10Т МАТ=3420/1,2/2,78 (Заготовительно-складские расходы ПЗ=2% (ОЗП=2%; ЭМ=2%; МАТ=2%)) | шт | 3 | 1045,68 3420/1,2/2,78 |  |  |  | 3137.05
95 | ФССЦ-23.8.04.01-0024 Приказ Минстроя России от 26.12.2019 №876/пр | Заглушки эллиптические из стали марки 20, номинальное давление 10 МПа, номинальный диаметр 100 мм, наружный диаметр 108 мм, толщина стенки 8,0 мм (прим.З.П.(II)100-40 Т-ММ-25-2017-06-02) | шт | 2 | 39.53 |  |  |  | 79.06
96 | ФЕРм12-01-052-01 Приказ Минстроя России от 26.12.2019 №876/пр | Трубопровод в помещениях или на открытых площадках в пределах цехов из труб легированных сталей, монтируемый из труб и готовых деталей, на номинальное давление не более 2,5 МПа, диаметр трубопровода наружный: 45 мм (прим.32мм) (Приказ от 04.08.2020 № 421/пр прил.10 табл.1 п.2 Производство работ осуществляется на территории действующего предприятия с наличием в зоне производства работ одного или нескольких из перечисленных ниже факторов: - разветвленной сети транспортных и инженерных коммуникаций; - стесненных условий для складирования материалов; - действующего технологического оборудования; - движения технологического транспорта ОЗП=1,15; ЭМ=1,15 к расх.; ЗПМ=1,15; ТЗ=1,15; ТЗМ=1,15) НР (12,47 руб.): 90%*1.03 от ФОТ (13,45 руб.) СП (6,19 руб.): 46% от ФОТ (13,45 руб.) | 100 м | 0.00592 | 6651.86 | 1891.77 | 4688.73 | 380.18 | 39.38 | 11.2 | 27.76 | 2.25 | 196.65 | 1.16 | 28.9685 | 0.17
97 | ФССЦ-23.3.05.01-0017 Приказ Минстроя России от 26.12.2019 №876/пр | Трубы стальные бесшовные холоднодеформированные из коррозионно-стойкой стали марки 12Х18Н10Т, наружный диаметр 32 мм, толщина стенки 3,0 мм | м | 0.519 | 120 |  |  |  | 62.28
98 | Прайс-лист ООО "Гремир" | Отвод 32х4 90 градусов из стали марки 12Х18Н10Т МАТ=881/1,2/15,89 (Заготовительно-складские расходы ПЗ=2% (ОЗП=2%; ЭМ=2%; МАТ=2%)) | шт | 1 | 47,12 881/1,2/15,89 |  |  |  | 47.12
99 | Прайс-лист ООО "Процион" | Заглушка фланцевая 2-25-4,0 (40) АТК 24.200.02-90 МАТ=903/1,2/1,56 (Заготовительно-складские расходы ПЗ=2% (ОЗП=2%; ЭМ=2%; МАТ=2%)) | шт | 2 | 492,02 903/1,2/1,56 |  |  |  | 984.03
100 | ФЕРм12-10-001-01 Приказ Минстроя России от 26.12.2019 №876/пр | Бобышки, штуцеры на номинальное давление: до 10 МПа (ОП п.1.12.12 При выполнении работ по монтажу трубопроводов на эстакадах, кронштейнах и специальных конструкциях на высоте св. 5 м: при трехъярусном и более расположении трубопроводов ОЗП=1,25; ТЗ=1,25; Приказ от 04.08.2020 № 421/пр прил.10 табл.1 п.2 Производство работ осуществляется на территории действующего предприятия с наличием в зоне производства работ одного или нескольких из перечисленных ниже факторов: - разветвленной сети транспортных и инженерных коммуникаций; - стесненных условий для складирования материалов; - действующего технологического оборудования; - движения технологического транспорта ОЗП=1,15; ЭМ=1,15 к расх.; ЗПМ=1,15; ТЗ=1,15; ТЗМ=1,15) НР (15,38 руб.): 90%*1.03 от ФОТ (16,59 руб.) СП (7,63 руб.): 46% от ФОТ (16,59 руб.) | 100 шт | 0.02 | 3179.84 | 829.73 | 440.2 | 0.09 | 63.59 | 16.59 | 8.8 |  | 86.25 | 1.73 | 0.0115
Высота на отм. до +5,000 м
101 | ФЕРм12-01-052-01 Приказ Минстроя России от 26.12.2019 №876/пр | Трубопровод в помещениях или на открытых площадках в пределах цехов из труб легированных сталей, монтируемый из труб и готовых деталей, на номинальное давление не более 2,5 МПа, диаметр трубопровода наружный: 45 мм (прим.32мм) (Приказ от 04.08.2020 № 421/пр прил.10 табл.1 п.2 Производство работ осуществляется на территории действующего предприятия с наличием в зоне производства работ одного или нескольких из перечисленных ниже факторов: - разветвленной сети транспортных и инженерных коммуникаций; - стесненных условий для складирования материалов; - действующего технологического оборудования; - движения технологического транспорта ОЗП=1,15; ЭМ=1,15 к расх.; ЗПМ=1,15; ТЗ=1,15; ТЗМ=1,15) НР (6,32 руб.): 90%*1.03 от ФОТ (6,82 руб.) СП (3,14 руб.): 46% от ФОТ (6,82 руб.) | 100 м | 0.003 | 6651.86 | 1891.77 | 4688.73 | 380.18 | 19.96 | 5.68 | 14.07 | 1.14 | 196.65 | 0.59 | 28.9685 | 0.09
102 | ФССЦ-23.3.05.01-0017 Приказ Минстроя России от 26.12.2019 №876/пр | Трубы стальные бесшовные холоднодеформированные из коррозионно-стойкой стали марки 12Х18Н10Т, наружный диаметр 32 мм, толщина стенки 3,0 мм | м | 0.3114 | 120 |  |  |  | 37.37
ЛИНИЯ 402/4
Высота на отм. +7,300 м с площадки
103 | ФЕРм12-01-052-01 Приказ Минстроя России от 26.12.2019 №876/пр | Трубопровод в помещениях или на открытых площадках в пределах цехов из труб легированных сталей, монтируемый из труб и готовых деталей, на номинальное давление не более 2,5 МПа, диаметр трубопровода наружный: 45 мм (прим.32мм) (Приказ от 04.08.2020 № 421/пр прил.10 табл.1 п.2 Производство работ осуществляется на территории действующего предприятия с наличием в зоне производства работ одного или нескольких из перечисленных ниже факторов: - разветвленной сети транспортных и инженерных коммуникаций; - стесненных условий для складирования материалов; - действующего технологического оборудования; - движения технологического транспорта ОЗП=1,15; ЭМ=1,15 к расх.; ЗПМ=1,15; ТЗ=1,15; ТЗМ=1,15) НР (226,79 руб.): 90%*1.03 от ФОТ (244,65 руб.) СП (112,54 руб.): 46% от ФОТ (244,65 руб.) | 100 м | 0.10768 | 6651.86 | 1891.77 | 4688.73 | 380.18 | 716.27 | 203.71 | 504.88 | 40.94 | 196.65 | 21.18 | 28.9685 | 3.12
104 | ФССЦ-23.3.03.01-0008 Приказ Минстроя России от 20.10.2020 №636/пр | Трубы бесшовные горячедеформированные из коррозионно-стойкой стали марки 12Х18Н10Т, наружный диаметр 108 мм, толщина стенки 5,0 мм (прим.108х4) | м | 8.304 | 1118.7 |  |  |  | 9289.68
105 | ФССЦ-23.8.04.06-0266 Приказ Минстроя России от 26.12.2019 №876/пр | Отводы 90° из стали марки 12Х18Н10Т с радиусом кривизны R=1,5 Ду на давление до 16 МПа, номинальный диаметр 100 мм, наружный диаметр 108 мм, толщина стенки 6 мм (прим.108х5) | шт | 9 | 486.22 |  |  |  | 4375.98
106 | Прайс-лист ООО "ЕТК" | Тройник ТБ 108х6 из стали марки 12Х18Н10Т МАТ=3420/1,2/2,78 (Заготовительно-складские расходы ПЗ=2% (ОЗП=2%; ЭМ=2%; МАТ=2%)) | шт | 3 | 1045,68 3420/1,2/2,78 |  |  |  | 3137.05
107 | ФССЦ-23.8.04.01-0024 Приказ Минстроя России от 26.12.2019 №876/пр | Заглушки эллиптические из стали марки 20, номинальное давление 10 МПа, номинальный диаметр 100 мм, наружный диаметр 108 мм, толщина стенки 8,0 мм (прим.З.П.(II)100-40 Т-ММ-25-2017-06-02) | шт | 2 | 39.53 |  |  |  | 79.06
108 | ФЕРм12-01-052-01 Приказ Минстроя России от 26.12.2019 №876/пр | Трубопровод в помещениях или на открытых площадках в пределах цехов из труб легированных сталей, монтируемый из труб и готовых деталей, на номинальное давление не более 2,5 МПа, диаметр трубопровода наружный: 45 мм (прим.32мм) (Приказ от 04.08.2020 № 421/пр прил.10 табл.1 п.2 Производство работ осуществляется на территории действующего предприятия с наличием в зоне производства работ одного или нескольких из перечисленных ниже факторов: - разветвленной сети транспортных и инженерных коммуникаций; - стесненных условий для складирования материалов; - действующего технологического оборудования; - движения технологического транспорта ОЗП=1,15; ЭМ=1,15 к расх.; ЗПМ=1,15; ТЗ=1,15; ТЗМ=1,15) НР (12,47 руб.): 90%*1.03 от ФОТ (13,45 руб.) СП (6,19 руб.): 46% от ФОТ (13,45 руб.) | 100 м | 0.00592 | 6651.86 | 1891.77 | 4688.73 | 380.18 | 39.38 | 11.2 | 27.76 | 2.25 | 196.65 | 1.16 | 28.9685 | 0.17
109 | ФССЦ-23.3.05.01-0017 Приказ Минстроя России от 26.12.2019 №876/пр | Трубы стальные бесшовные холоднодеформированные из коррозионно-стойкой стали марки 12Х18Н10Т, наружный диаметр 32 мм, толщина стенки 3,0 мм | м | 0.519 | 120 |  |  |  | 62.28
110 | Прайс-лист ООО "Гремир" | Отвод 32х4 90 градусов из стали марки 12Х18Н10Т МАТ=881/1,2/15,89 (Заготовительно-складские расходы ПЗ=2% (ОЗП=2%; ЭМ=2%; МАТ=2%)) | шт | 1 | 47,12 881/1,2/15,89 |  |  |  | 47.12
111 | Прайс-лист ООО "Процион" | Заглушка фланцевая 2-25-4,0 (40) АТК 24.200.02-90 МАТ=903/1,2/1,56 (Заготовительно-складские расходы ПЗ=2% (ОЗП=2%; ЭМ=2%; МАТ=2%)) | шт | 2 | 492,02 903/1,2/1,56 |  |  |  | 984.03
112 | ФЕРм12-10-001-01 Приказ Минстроя России от 26.12.2019 №876/пр | Бобышки, штуцеры на номинальное давление: до 10 МПа (ОП п.1.12.12 При выполнении работ по монтажу трубопроводов на эстакадах, кронштейнах и специальных конструкциях на высоте св. 5 м: при трехъярусном и более расположении трубопроводов ОЗП=1,25; ТЗ=1,25; Приказ от 04.08.2020 № 421/пр прил.10 табл.1 п.2 Производство работ осуществляется на территории действующего предприятия с наличием в зоне производства работ одного или нескольких из перечисленных ниже факторов: - разветвленной сети транспортных и инженерных коммуникаций; - стесненных условий для складирования материалов; - действующего технологического оборудования; - движения технологического транспорта ОЗП=1,15; ЭМ=1,15 к расх.; ЗПМ=1,15; ТЗ=1,15; ТЗМ=1,15) НР (15,38 руб.): 90%*1.03 от ФОТ (16,59 руб.) СП (7,63 руб.): 46% от ФОТ (16,59 руб.) | 100 шт | 0.02 | 3179.84 | 829.73 | 440.2 | 0.09 | 63.59 | 16.59 | 8.8 |  | 86.25 | 1.73 | 0.0115
Высота на отм. до +5,000 м
113 | ФЕРм12-01-052-01 Приказ Минстроя России от 26.12.2019 №876/пр | Трубопровод в помещениях или на открытых площадках в пределах цехов из труб легированных сталей, монтируемый из труб и готовых деталей, на номинальное давление не более 2,5 МПа, диаметр трубопровода наружный: 45 мм (прим.32мм) (Приказ от 04.08.2020 № 421/пр прил.10 табл.1 п.2 Производство работ осуществляется на территории действующего предприятия с наличием в зоне производства работ одного или нескольких из перечисленных ниже факторов: - разветвленной сети транспортных и инженерных коммуникаций; - стесненных условий для складирования материалов; - действующего технологического оборудования; - движения технологического транспорта ОЗП=1,15; ЭМ=1,15 к расх.; ЗПМ=1,15; ТЗ=1,15; ТЗМ=1,15) НР (6,32 руб.): 90%*1.03 от ФОТ (6,82 руб.) СП (3,14 руб.): 46% от ФОТ (6,82 руб.) | 100 м | 0.003 | 6651.86 | 1891.77 | 4688.73 | 380.18 | 19.96 | 5.68 | 14.07 | 1.14 | 196.65 | 0.59 | 28.9685 | 0.09
114 | ФССЦ-23.3.05.01-0017 Приказ Минстроя России от 26.12.2019 №876/пр | Трубы стальные бесшовные холоднодеформированные из коррозионно-стойкой стали марки 12Х18Н10Т, наружный диаметр 32 мм, толщина стенки 3,0 мм | м | 0.3114 | 120 |  |  |  | 37.37
ЛИНИЯ 402/5
Высота на отм. +7,300 м с площадки
115 | ФЕРм12-01-052-05 Приказ Минстроя России от 26.12.2019 №876/пр | Трубопровод в помещениях или на открытых площадках в пределах цехов из труб легированных сталей, монтируемый из труб и готовых деталей, на номинальное давление не более 2,5 МПа, диаметр трубопровода наружный: 108 мм (Приказ от 04.08.2020 № 421/пр прил.10 табл.1 п.2 Производство работ осуществляется на территории действующего предприятия с наличием в зоне производства работ одного или нескольких из перечисленных ниже факторов: - разветвленной сети транспортных и инженерных коммуникаций; - стесненных условий для складирования материалов; - действующего технологического оборудования; - движения технологического транспорта ОЗП=1,15; ЭМ=1,15 к расх.; ЗПМ=1,15; ТЗ=1,15; ТЗМ=1,15) НР (483,5 руб.): 90%*1.03 от ФОТ (521,58 руб.) СП (239,93 руб.): 46% от ФОТ (521,58 руб.) | 100 м | 0.16532 | 9634.96 | 2621.93 | 6622.98 | 533.05 | 1592.85 | 433.46 | 1094.91 | 88.12 | 272.55 | 45.06 | 40.48 | 6.69
116 | ФССЦ-23.3.03.01-0008 Приказ Минстроя России от 20.10.2020 №636/пр | Трубы бесшовные горячедеформированные из коррозионно-стойкой стали марки 12Х18Н10Т, наружный диаметр 108 мм, толщина стенки 5,0 мм (прим.108х4) | м | 14.532 | 1118.7 |  |  |  | 16256.95
117 | ФССЦ-23.8.04.06-0266 Приказ Минстроя России от 26.12.2019 №876/пр | Отводы 90° из стали марки 12Х18Н10Т с радиусом кривизны R=1,5 Ду на давление до 16 МПа, номинальный диаметр 100 мм, наружный диаметр 108 мм, толщина стенки 6 мм (прим.108х5) | шт | 8 | 486.22 |  |  |  | 3889.76
118 | Прайс-лист ООО "ЕТК" | Тройник ТБ 108х6 из стали марки 12Х18Н10Т МАТ=3420/1,2/2,78 (Заготовительно-складские расходы ПЗ=2% (ОЗП=2%; ЭМ=2%; МАТ=2%)) | шт | 3 | 1045,68 3420/1,2/2,78 |  |  |  | 3137.05
119 | ФССЦ-23.8.04.01-0024 Приказ Минстроя России от 26.12.2019 №876/пр | Заглушки эллиптические из стали марки 20, номинальное давление 10 МПа, номинальный диаметр 100 мм, наружный диаметр 108 мм, толщина стенки 8,0 мм (прим.З.П.(II)100-40 Т-ММ-25-2017-06-02) | шт | 2 | 39.53 |  |  |  | 79.06
120 | ФЕРм12-01-052-01 Приказ Минстроя России от 26.12.2019 №876/пр | Трубопровод в помещениях или на открытых площадках в пределах цехов из труб легированных сталей, монтируемый из труб и готовых деталей, на номинальное давление не более 2,5 МПа, диаметр трубопровода наружный: 45 мм (прим.32мм) (Приказ от 04.08.2020 № 421/пр прил.10 табл.1 п.2 Производство работ осуществляется на территории действующего предприятия с наличием в зоне производства работ одного или нескольких из перечисленных ниже факторов: - разветвленной сети транспортных и инженерных коммуникаций; - стесненных условий для складирования материалов; - действующего технологического оборудования; - движения технологического транспорта ОЗП=1,15; ЭМ=1,15 к расх.; ЗПМ=1,15; ТЗ=1,15; ТЗМ=1,15) НР (11,2 руб.): 90%*1.03 от ФОТ (12,08 руб.) СП (5,56 руб.): 46% от ФОТ (12,08 руб.) | 100 м | 0.00532 | 6651.86 | 1891.77 | 4688.73 | 380.18 | 35.38 | 10.06 | 24.94 | 2.02 | 196.65 | 1.05 | 28.9685 | 0.15
121 | ФССЦ-23.3.05.01-0017 Приказ Минстроя России от 26.12.2019 №876/пр | Трубы стальные бесшовные холоднодеформированные из коррозионно-стойкой стали марки 12Х18Н10Т, наружный диаметр 32 мм, толщина стенки 3,0 мм | м | 0.519 | 120 |  |  |  | 62.28
122 | Прайс-лист ООО "Процион" | Заглушка фланцевая 2-25-4,0 (40) АТК 24.200.02-90 МАТ=903/1,2/1,56 (Заготовительно-складские расходы ПЗ=2% (ОЗП=2%; ЭМ=2%; МАТ=2%)) | шт | 2 | 492,02 903/1,2/1,56 |  |  |  | 984.03
123 | ФЕРм12-10-001-01 Приказ Минстроя России от 26.12.2019 №876/пр | Бобышки, штуцеры на номинальное давление: до 10 МПа (ОП п.1.12.12 При выполнении работ по монтажу трубопроводов на эстакадах, кронштейнах и специальных конструкциях на высоте св. 5 м: при трехъярусном и более расположении трубопроводов ОЗП=1,25; ТЗ=1,25; Приказ от 04.08.2020 № 421/пр прил.10 табл.1 п.2 Производство работ осуществляется на территории действующего предприятия с наличием в зоне производства работ одного или нескольких из перечисленных ниже факторов: - разветвленной сети транспортных и инженерных коммуникаций; - стесненных условий для складирования материалов; - действующего технологического оборудования; - движения технологического транспорта ОЗП=1,15; ЭМ=1,15 к расх.; ЗПМ=1,15; ТЗ=1,15; ТЗМ=1,15) НР (15,38 руб.): 90%*1.03 от ФОТ (16,59 руб.) СП (7,63 руб.): 46% от ФОТ (16,59 руб.) | 100 шт | 0.02 | 3179.84 | 829.73 | 440.2 | 0.09 | 63.59 | 16.59 | 8.8 |  | 86.25 | 1.73 | 0.0115
Высота на отм. до +5,000 м
124 | ФЕРм12-01-052-01 Приказ Минстроя России от 26.12.2019 №876/пр | Трубопровод в помещениях или на открытых площадках в пределах цехов из труб легированных сталей, монтируемый из труб и готовых деталей, на номинальное давление не более 2,5 МПа, диаметр трубопровода наружный: 45 мм (прим.32мм) (Приказ от 04.08.2020 № 421/пр прил.10 табл.1 п.2 Производство работ осуществляется на территории действующего предприятия с наличием в зоне производства работ одного или нескольких из перечисленных ниже факторов: - разветвленной сети транспортных и инженерных коммуникаций; - стесненных условий для складирования материалов; - действующего технологического оборудования; - движения технологического транспорта ОЗП=1,15; ЭМ=1,15 к расх.; ЗПМ=1,15; ТЗ=1,15; ТЗМ=1,15) НР (6,32 руб.): 90%*1.03 от ФОТ (6,82 руб.) СП (3,14 руб.): 46% от ФОТ (6,82 руб.) | 100 м | 0.003 | 6651.86 | 1891.77 | 4688.73 | 380.18 | 19.96 | 5.68 | 14.07 | 1.14 | 196.65 | 0.59 | 28.9685 | 0.09
125 | ФССЦ-23.3.05.01-0017 Приказ Минстроя России от 26.12.2019 №876/пр | Трубы стальные бесшовные холоднодеформированные из коррозионно-стойкой стали марки 12Х18Н10Т, наружный диаметр 32 мм, толщина стенки 3,0 мм | м | 0.3114 | 120 |  |  |  | 37.37
ЛИНИЯ 403/1
Высота на отм. до +5,000 м
126 | ФЕРм12-01-052-05 Приказ Минстроя России от 26.12.2019 №876/пр | Трубопровод в помещениях или на открытых площадках в пределах цехов из труб легированных сталей, монтируемый из труб и готовых деталей, на номинальное давление не более 2,5 МПа, диаметр трубопровода наружный: 108 мм (Приказ от 04.08.2020 № 421/пр прил.10 табл.1 п.2 Производство работ осуществляется на территории действующего предприятия с наличием в зоне производства работ одного или нескольких из перечисленных ниже факторов: - разветвленной сети транспортных и инженерных коммуникаций; - стесненных условий для складирования материалов; - действующего технологического оборудования; - движения технологического транспорта ОЗП=1,15; ЭМ=1,15 к расх.; ЗПМ=1,15; ТЗ=1,15; ТЗМ=1,15) НР (248,89 руб.): 90%*1.03 от ФОТ (268,49 руб.) СП (123,51 руб.): 46% от ФОТ (268,49 руб.) | 100 м | 0.0851 | 9634.96 | 2621.93 | 6622.98 | 533.05 | 819.94 | 223.13 | 563.62 | 45.36 | 272.55 | 23.19 | 40.48 | 3.44
127 | ФССЦ-23.3.03.01-0008 Приказ Минстроя России от 20.10.2020 №636/пр | Трубы бесшовные горячедеформированные из коррозионно-стойкой стали марки 12Х18Н10Т, наружный диаметр 108 мм, толщина стенки 5,0 мм (прим.108х4) | м | 6.18 | 1118.7 |  |  |  | 6913.57
128 | ФССЦ-23.8.04.06-0266 Приказ Минстроя России от 26.12.2019 №876/пр | Отводы 90° из стали марки 12Х18Н10Т с радиусом кривизны R=1,5 Ду на давление до 16 МПа, номинальный диаметр 100 мм, наружный диаметр 108 мм, толщина стенки 6 мм (прим.108х5) | шт | 8 | 486.22 |  |  |  | 3889.76
129 | Прайс-лист ООО "ЕТК" | Тройник ТБ 108х6 из стали марки 12Х18Н10Т МАТ=3420/1,2/2,78 (Заготовительно-складские расходы ПЗ=2% (ОЗП=2%; ЭМ=2%; МАТ=2%)) | шт | 3 | 1045,68 3420/1,2/2,78 |  |  |  | 3137.05
130 | ФССЦ-23.8.04.01-0024 Приказ Минстроя России от 26.12.2019 №876/пр | Заглушки эллиптические из стали марки 20, номинальное давление 10 МПа, номинальный диаметр 100 мм, наружный диаметр 108 мм, толщина стенки 8,0 мм (прим.З.П.(II)100-40 Т-ММ-25-2017-06-02) | шт | 1 | 39.53 |  |  |  | 39.53
131 | ФЕРм12-01-052-01 Приказ Минстроя России от 26.12.2019 №876/пр | Трубопровод в помещениях или на открытых площадках в пределах цехов из труб легированных сталей, монтируемый из труб и готовых деталей, на номинальное давление не более 2,5 МПа, диаметр трубопровода наружный: 45 мм (прим.32мм) (Приказ от 04.08.2020 № 421/пр прил.10 табл.1 п.2 Производство работ осуществляется на территории действующего предприятия с наличием в зоне производства работ одного или нескольких из перечисленных ниже факторов: - разветвленной сети транспортных и инженерных коммуникаций; - стесненных условий для складирования материалов; - действующего технологического оборудования; - движения технологического транспорта ОЗП=1,15; ЭМ=1,15 к расх.; ЗПМ=1,15; ТЗ=1,15; ТЗМ=1,15) НР (22,16 руб.): 90%*1.03 от ФОТ (23,9 руб.) СП (10,99 руб.): 46% от ФОТ (23,9 руб.) | 100 м | 0.01052 | 6651.86 | 1891.77 | 4688.73 | 380.18 | 69.98 | 19.9 | 49.33 | 4 | 196.65 | 2.07 | 28.9685 | 0.3
132 | ФССЦ-23.3.05.01-0017 Приказ Минстроя России от 26.12.2019 №876/пр | Трубы стальные бесшовные холоднодеформированные из коррозионно-стойкой стали марки 12Х18Н10Т, наружный диаметр 32 мм, толщина стенки 3,0 мм | м | 0.9342 | 120 |  |  |  | 112.1
133 | Прайс-лист ООО "Гремир" | Отвод 32х4 90 градусов из стали марки 12Х18Н10Т МАТ=881/1,2/15,89 (Заготовительно-складские расходы ПЗ=2% (ОЗП=2%; ЭМ=2%; МАТ=2%)) | шт | 2 | 47,12 881/1,2/15,89 |  |  |  | 94.25
134 | Прайс-лист ООО "Процион" | Заглушка фланцевая 2-25-4,0 (40) АТК 24.200.02-90 МАТ=903/1,2/1,56 (Заготовительно-складские расходы ПЗ=2% (ОЗП=2%; ЭМ=2%; МАТ=2%)) | шт | 2 | 492,02 903/1,2/1,56 |  |  |  | 984.03
135 | ФЕРм12-10-001-01 Приказ Минстроя России от 26.12.2019 №876/пр | Бобышки, штуцеры на номинальное давление: до 10 МПа (Приказ от 04.08.2020 № 421/пр прил.10 табл.1 п.2 Производство работ осуществляется на территории действующего предприятия с наличием в зоне производства работ одного или нескольких из перечисленных ниже факторов: - разветвленной сети транспортных и инженерных коммуникаций; - стесненных условий для складирования материалов; - действующего технологического оборудования; - движения технологического транспорта ОЗП=1,15; ЭМ=1,15 к расх.; ЗПМ=1,15; ТЗ=1,15; ТЗМ=1,15) НР (12,31 руб.): 90%*1.03 от ФОТ (13,28 руб.) СП (6,11 руб.): 46% от ФОТ (13,28 руб.) | 100 шт | 0.02 | 3013.9 | 663.78 | 440.2 | 0.09 | 60.28 | 13.28 | 8.8 |  | 69 | 1.38 | 0.0115
ЛИНИЯ 403/2
Высота на отм. до +5,000 м
136 | ФЕРм12-01-052-05 Приказ Минстроя России от 26.12.2019 №876/пр | Трубопровод в помещениях или на открытых площадках в пределах цехов из труб легированных сталей, монтируемый из труб и готовых деталей, на номинальное давление не более 2,5 МПа, диаметр трубопровода наружный: 108 мм (Приказ от 04.08.2020 № 421/пр прил.10 табл.1 п.2 Производство работ осуществляется на территории действующего предприятия с наличием в зоне производства работ одного или нескольких из перечисленных ниже факторов: - разветвленной сети транспортных и инженерных коммуникаций; - стесненных условий для складирования материалов; - действующего технологического оборудования; - движения технологического транспорта ОЗП=1,15; ЭМ=1,15 к расх.; ЗПМ=1,15; ТЗ=1,15; ТЗМ=1,15) НР (248,89 руб.): 90%*1.03 от ФОТ (268,49 руб.) СП (123,51 руб.): 46% от ФОТ (268,49 руб.) | 100 м | 0.0851 | 9634.96 | 2621.93 | 6622.98 | 533.05 | 819.94 | 223.13 | 563.62 | 45.36 | 272.55 | 23.19 | 40.48 | 3.44
137 | ФССЦ-23.3.03.01-0008 Приказ Минстроя России от 20.10.2020 №636/пр | Трубы бесшовные горячедеформированные из коррозионно-стойкой стали марки 12Х18Н10Т, наружный диаметр 108 мм, толщина стенки 5,0 мм (прим.108х4) | м | 6.18 | 1118.7 |  |  |  | 6913.57
138 | ФССЦ-23.8.04.06-0266 Приказ Минстроя России от 26.12.2019 №876/пр | Отводы 90° из стали марки 12Х18Н10Т с радиусом кривизны R=1,5 Ду на давление до 16 МПа, номинальный диаметр 100 мм, наружный диаметр 108 мм, толщина стенки 6 мм (прим.108х5) | шт | 8 | 486.22 |  |  |  | 3889.76
139 | Прайс-лист ООО "ЕТК" | Тройник ТБ 108х6 из стали марки 12Х18Н10Т МАТ=3420/1,2/2,78 (Заготовительно-складские расходы ПЗ=2% (ОЗП=2%; ЭМ=2%; МАТ=2%)) | шт | 3 | 1045,68 3420/1,2/2,78 |  |  |  | 3137.05
140 | ФССЦ-23.8.04.01-0024 Приказ Минстроя России от 26.12.2019 №876/пр | Заглушки эллиптические из стали марки 20, номинальное давление 10 МПа, номинальный диаметр 100 мм, наружный диаметр 108 мм, толщина стенки 8,0 мм (прим.З.П.(II)100-40 Т-ММ-25-2017-06-02) | шт | 1 | 39.53 |  |  |  | 39.53
141 | ФЕРм12-01-052-01 Приказ Минстроя России от 26.12.2019 №876/пр | Трубопровод в помещениях или на открытых площадках в пределах цехов из труб легированных сталей, монтируемый из труб и готовых деталей, на номинальное давление не более 2,5 МПа, диаметр трубопровода наружный: 45 мм (прим.32мм) (Приказ от 04.08.2020 № 421/пр прил.10 табл.1 п.2 Производство работ осуществляется на территории действующего предприятия с наличием в зоне производства работ одного или нескольких из перечисленных ниже факторов: - разветвленной сети транспортных и инженерных коммуникаций; - стесненных условий для складирования материалов; - действующего технологического оборудования; - движения технологического транспорта ОЗП=1,15; ЭМ=1,15 к расх.; ЗПМ=1,15; ТЗ=1,15; ТЗМ=1,15) НР (22,16 руб.): 90%*1.03 от ФОТ (23,9 руб.) СП (10,99 руб.): 46% от ФОТ (23,9 руб.) | 100 м | 0.01052 | 6651.86 | 1891.77 | 4688.73 | 380.18 | 69.98 | 19.9 | 49.33 | 4 | 196.65 | 2.07 | 28.9685 | 0.3
142 | ФССЦ-23.3.05.01-0017 Приказ Минстроя России от 26.12.2019 №876/пр | Трубы стальные бесшовные холоднодеформированные из коррозионно-стойкой стали марки 12Х18Н10Т, наружный диаметр 32 мм, толщина стенки 3,0 мм | м | 0.9342 | 120 |  |  |  | 112.1
143 | Прайс-лист ООО "Гремир" | Отвод 32х4 90 градусов из стали марки 12Х18Н10Т МАТ=881/1,2/15,89 (Заготовительно-складские расходы ПЗ=2% (ОЗП=2%; ЭМ=2%; МАТ=2%)) | шт | 2 | 47,12 881/1,2/15,89 |  |  |  | 94.25
144 | Прайс-лист ООО "Процион" | Заглушка фланцевая 2-25-4,0 (40) АТК 24.200.02-90 МАТ=903/1,2/1,56 (Заготовительно-складские расходы ПЗ=2% (ОЗП=2%; ЭМ=2%; МАТ=2%)) | шт | 2 | 492,02 903/1,2/1,56 |  |  |  | 984.03
145 | ФЕРм12-10-001-01 Приказ Минстроя России от 26.12.2019 №876/пр | Бобышки, штуцеры на номинальное давление: до 10 МПа (Приказ от 04.08.2020 № 421/пр прил.10 табл.1 п.2 Производство работ осуществляется на территории действующего предприятия с наличием в зоне производства работ одного или нескольких из перечисленных ниже факторов: - разветвленной сети транспортных и инженерных коммуникаций; - стесненных условий для складирования материалов; - действующего технологического оборудования; - движения технологического транспорта ОЗП=1,15; ЭМ=1,15 к расх.; ЗПМ=1,15; ТЗ=1,15; ТЗМ=1,15) НР (12,31 руб.): 90%*1.03 от ФОТ (13,28 руб.) СП (6,11 руб.): 46% от ФОТ (13,28 руб.) | 100 шт | 0.02 | 3013.9 | 663.78 | 440.2 | 0.09 | 60.28 | 13.28 | 8.8 |  | 69 | 1.38 | 0.0115
ЛИНИЯ 403/3
Высота на отм. до +5,000 м
146 | ФЕРм12-01-052-05 Приказ Минстроя России от 26.12.2019 №876/пр | Трубопровод в помещениях или на открытых площадках в пределах цехов из труб легированных сталей, монтируемый из труб и готовых деталей, на номинальное давление не более 2,5 МПа, диаметр трубопровода наружный: 108 мм (Приказ от 04.08.2020 № 421/пр прил.10 табл.1 п.2 Производство работ осуществляется на территории действующего предприятия с наличием в зоне производства работ одного или нескольких из перечисленных ниже факторов: - разветвленной сети транспортных и инженерных коммуникаций; - стесненных условий для складирования материалов; - действующего технологического оборудования; - движения технологического транспорта ОЗП=1,15; ЭМ=1,15 к расх.; ЗПМ=1,15; ТЗ=1,15; ТЗМ=1,15) НР (248,89 руб.): 90%*1.03 от ФОТ (268,49 руб.) СП (123,51 руб.): 46% от ФОТ (268,49 руб.) | 100 м | 0.0851 | 9634.96 | 2621.93 | 6622.98 | 533.05 | 819.94 | 223.13 | 563.62 | 45.36 | 272.55 | 23.19 | 40.48 | 3.44
147 | ФССЦ-23.3.03.01-0008 Приказ Минстроя России от 20.10.2020 №636/пр | Трубы бесшовные горячедеформированные из коррозионно-стойкой стали марки 12Х18Н10Т, наружный диаметр 108 мм, толщина стенки 5,0 мм (прим.108х4) | м | 6.228 | 1118.7 |  |  |  | 6967.26
148 | ФССЦ-23.8.04.06-0266 Приказ Минстроя России от 26.12.2019 №876/пр | Отводы 90° из стали марки 12Х18Н10Т с радиусом кривизны R=1,5 Ду на давление до 16 МПа, номинальный диаметр 100 мм, наружный диаметр 108 мм, толщина стенки 6 мм (прим.108х5) | шт | 8 | 486.22 |  |  |  | 3889.76
149 | Прайс-лист ООО "ЕТК" | Тройник ТБ 108х6 из стали марки 12Х18Н10Т МАТ=3420/1,2/2,78 (Заготовительно-складские расходы ПЗ=2% (ОЗП=2%; ЭМ=2%; МАТ=2%)) | шт | 3 | 1045,68 3420/1,2/2,78 |  |  |  | 3137.05
150 | ФССЦ-23.8.04.01-0024 Приказ Минстроя России от 26.12.2019 №876/пр | Заглушки эллиптические из стали марки 20, номинальное давление 10 МПа, номинальный диаметр 100 мм, наружный диаметр 108 мм, толщина стенки 8,0 мм (прим.З.П.(II)100-40 Т-ММ-25-2017-06-02) | шт | 1 | 39.53 |  |  |  | 39.53
151 | ФЕРм12-01-052-01 Приказ Минстроя России от 26.12.2019 №876/пр | Трубопровод в помещениях или на открытых площадках в пределах цехов из труб легированных сталей, монтируемый из труб и готовых деталей, на номинальное давление не более 2,5 МПа, диаметр трубопровода наружный: 45 мм (прим.32мм) (Приказ от 04.08.2020 № 421/пр прил.10 табл.1 п.2 Производство работ осуществляется на территории действующего предприятия с наличием в зоне производства работ одного или нескольких из перечисленных ниже факторов: - разветвленной сети транспортных и инженерных коммуникаций; - стесненных условий для складирования материалов; - действующего технологического оборудования; - движения технологического транспорта ОЗП=1,15; ЭМ=1,15 к расх.; ЗПМ=1,15; ТЗ=1,15; ТЗМ=1,15) НР (22,16 руб.): 90%*1.03 от ФОТ (23,9 руб.) СП (10,99 руб.): 46% от ФОТ (23,9 руб.) | 100 м | 0.01052 | 6651.86 | 1891.77 | 4688.73 | 380.18 | 69.98 | 19.9 | 49.33 | 4 | 196.65 | 2.07 | 28.9685 | 0.3
152 | ФССЦ-23.3.05.01-0017 Приказ Минстроя России от 26.12.2019 №876/пр | Трубы стальные бесшовные холоднодеформированные из коррозионно-стойкой стали марки 12Х18Н10Т, наружный диаметр 32 мм, толщина стенки 3,0 мм | м | 0.927 | 120 |  |  |  | 111.24
153 | Прайс-лист ООО "Гремир" | Отвод 32х4 90 градусов из стали марки 12Х18Н10Т МАТ=881/1,2/15,89 (Заготовительно-складские расходы ПЗ=2% (ОЗП=2%; ЭМ=2%; МАТ=2%)) | шт | 2 | 47,12 881/1,2/15,89 |  |  |  | 94.25
154 | Прайс-лист ООО "Процион" | Заглушка фланцевая 2-25-4,0 (40) АТК 24.200.02-90 МАТ=903/1,2/1,56 (Заготовительно-складские расходы ПЗ=2% (ОЗП=2%; ЭМ=2%; МАТ=2%)) | шт | 2 | 492,02 903/1,2/1,56 |  |  |  | 984.03
155 | ФЕРм12-10-001-01 Приказ Минстроя России от 26.12.2019 №876/пр | Бобышки, штуцеры на номинальное давление: до 10 МПа (Приказ от 04.08.2020 № 421/пр прил.10 табл.1 п.2 Производство работ осуществляется на территории действующего предприятия с наличием в зоне производства работ одного или нескольких из перечисленных ниже факторов: - разветвленной сети транспортных и инженерных коммуникаций; - стесненных условий для складирования материалов; - действующего технологического оборудования; - движения технологического транспорта ОЗП=1,15; ЭМ=1,15 к расх.; ЗПМ=1,15; ТЗ=1,15; ТЗМ=1,15) НР (12,31 руб.): 90%*1.03 от ФОТ (13,28 руб.) СП (6,11 руб.): 46% от ФОТ (13,28 руб.) | 100 шт | 0.02 | 3013.9 | 663.78 | 440.2 | 0.09 | 60.28 | 13.28 | 8.8 |  | 69 | 1.38 | 0.0115
ЛИНИЯ 403/4
Высота на отм. до +5,000 м
156 | ФЕРм12-01-052-05 Приказ Минстроя России от 26.12.2019 №876/пр | Трубопровод в помещениях или на открытых площадках в пределах цехов из труб легированных сталей, монтируемый из труб и готовых деталей, на номинальное давление не более 2,5 МПа, диаметр трубопровода наружный: 108 мм (Приказ от 04.08.2020 № 421/пр прил.10 табл.1 п.2 Производство работ осуществляется на территории действующего предприятия с наличием в зоне производства работ одного или нескольких из перечисленных ниже факторов: - разветвленной сети транспортных и инженерных коммуникаций; - стесненных условий для складирования материалов; - действующего технологического оборудования; - движения технологического транспорта ОЗП=1,15; ЭМ=1,15 к расх.; ЗПМ=1,15; ТЗ=1,15; ТЗМ=1,15) НР (248,89 руб.): 90%*1.03 от ФОТ (268,49 руб.) СП (123,51 руб.): 46% от ФОТ (268,49 руб.) | 100 м | 0.0851 | 9634.96 | 2621.93 | 6622.98 | 533.05 | 819.94 | 223.13 | 563.62 | 45.36 | 272.55 | 23.19 | 40.48 | 3.44
157 | ФССЦ-23.3.03.01-0008 Приказ Минстроя России от 20.10.2020 №636/пр | Трубы бесшовные горячедеформированные из коррозионно-стойкой стали марки 12Х18Н10Т, наружный диаметр 108 мм, толщина стенки 5,0 мм (прим.108х4) | м | 6.228 | 1118.7 |  |  |  | 6967.26
158 | ФССЦ-23.8.04.06-0266 Приказ Минстроя России от 26.12.2019 №876/пр | Отводы 90° из стали марки 12Х18Н10Т с радиусом кривизны R=1,5 Ду на давление до 16 МПа, номинальный диаметр 100 мм, наружный диаметр 108 мм, толщина стенки 6 мм (прим.108х5) | шт | 8 | 486.22 |  |  |  | 3889.76
159 | Прайс-лист ООО "ЕТК" | Тройник ТБ 108х6 из стали марки 12Х18Н10Т МАТ=3420/1,2/2,78 (Заготовительно-складские расходы ПЗ=2% (ОЗП=2%; ЭМ=2%; МАТ=2%)) | шт | 3 | 1045,68 3420/1,2/2,78 |  |  |  | 3137.05
160 | ФССЦ-23.8.04.01-0024 Приказ Минстроя России от 26.12.2019 №876/пр | Заглушки эллиптические из стали марки 20, номинальное давление 10 МПа, номинальный диаметр 100 мм, наружный диаметр 108 мм, толщина стенки 8,0 мм (прим.З.П.(II)100-40 Т-ММ-25-2017-06-02) | шт | 1 | 39.53 |  |  |  | 39.53
161 | ФЕРм12-01-052-01 Приказ Минстроя России от 26.12.2019 №876/пр | Трубопровод в помещениях или на открытых площадках в пределах цехов из труб легированных сталей, монтируемый из труб и готовых деталей, на номинальное давление не более 2,5 МПа, диаметр трубопровода наружный: 45 мм (прим.32мм) (Приказ от 04.08.2020 № 421/пр прил.10 табл.1 п.2 Производство работ осуществляется на территории действующего предприятия с наличием в зоне производства работ одного или нескольких из перечисленных ниже факторов: - разветвленной сети транспортных и инженерных коммуникаций; - стесненных условий для складирования материалов; - действующего технологического оборудования; - движения технологического транспорта ОЗП=1,15; ЭМ=1,15 к расх.; ЗПМ=1,15; ТЗ=1,15; ТЗМ=1,15) НР (22,16 руб.): 90%*1.03 от ФОТ (23,9 руб.) СП (10,99 руб.): 46% от ФОТ (23,9 руб.) | 100 м | 0.01052 | 6651.86 | 1891.77 | 4688.73 | 380.18 | 69.98 | 19.9 | 49.33 | 4 | 196.65 | 2.07 | 28.9685 | 0.3
162 | ФССЦ-23.3.05.01-0017 Приказ Минстроя России от 26.12.2019 №876/пр | Трубы стальные бесшовные холоднодеформированные из коррозионно-стойкой стали марки 12Х18Н10Т, наружный диаметр 32 мм, толщина стенки 3,0 мм | м | 0.9342 | 120 |  |  |  | 112.1
163 | Прайс-лист ООО "Гремир" | Отвод 32х4 90 градусов из стали марки 12Х18Н10Т МАТ=881/1,2/15,89 (Заготовительно-складские расходы ПЗ=2% (ОЗП=2%; ЭМ=2%; МАТ=2%)) | шт | 2 | 47,12 881/1,2/15,89 |  |  |  | 94.25
164 | Прайс-лист ООО "Процион" | Заглушка фланцевая 2-25-4,0 (40) АТК 24.200.02-90 МАТ=903/1,2/1,56 (Заготовительно-складские расходы ПЗ=2% (ОЗП=2%; ЭМ=2%; МАТ=2%)) | шт | 2 | 492,02 903/1,2/1,56 |  |  |  | 984.03
165 | ФЕРм12-10-001-01 Приказ Минстроя России от 26.12.2019 №876/пр | Бобышки, штуцеры на номинальное давление: до 10 МПа (Приказ от 04.08.2020 № 421/пр прил.10 табл.1 п.2 Производство работ осуществляется на территории действующего предприятия с наличием в зоне производства работ одного или нескольких из перечисленных ниже факторов: - разветвленной сети транспортных и инженерных коммуникаций; - стесненных условий для складирования материалов; - действующего технологического оборудования; - движения технологического транспорта ОЗП=1,15; ЭМ=1,15 к расх.; ЗПМ=1,15; ТЗ=1,15; ТЗМ=1,15) НР (12,31 руб.): 90%*1.03 от ФОТ (13,28 руб.) СП (6,11 руб.): 46% от ФОТ (13,28 руб.) | 100 шт | 0.02 | 3013.9 | 663.78 | 440.2 | 0.09 | 60.28 | 13.28 | 8.8 |  | 69 | 1.38 | 0.0115
ЛИНИЯ 403/5
Высота на отм. до +5,000 м
166 | ФЕРм12-01-052-05 Приказ Минстроя России от 26.12.2019 №876/пр | Трубопровод в помещениях или на открытых площадках в пределах цехов из труб легированных сталей, монтируемый из труб и готовых деталей, на номинальное давление не более 2,5 МПа, диаметр трубопровода наружный: 108 мм (Приказ от 04.08.2020 № 421/пр прил.10 табл.1 п.2 Производство работ осуществляется на территории действующего предприятия с наличием в зоне производства работ одного или нескольких из перечисленных ниже факторов: - разветвленной сети транспортных и инженерных коммуникаций; - стесненных условий для складирования материалов; - действующего технологического оборудования; - движения технологического транспорта ОЗП=1,15; ЭМ=1,15 к расх.; ЗПМ=1,15; ТЗ=1,15; ТЗМ=1,15) НР (1063,87 руб.): 90%*1.03 от ФОТ (1147,65 руб.) СП (527,92 руб.): 46% от ФОТ (1147,65 руб.) | 100 м | 0.36376 | 9634.96 | 2621.93 | 6622.98 | 533.05 | 3504.8 | 953.75 | 2409.17 | 193.9 | 272.55 | 99.14 | 40.48 | 14.73
167 | ФССЦ-23.3.03.01-0008 Приказ Минстроя России от 20.10.2020 №636/пр | Трубы бесшовные горячедеформированные из коррозионно-стойкой стали марки 12Х18Н10Т, наружный диаметр 108 мм, толщина стенки 5,0 мм (прим.108х4) | м | 32.178 | 1118.7 |  |  |  | 35997.53
168 | ФССЦ-23.8.04.06-0266 Приказ Минстроя России от 26.12.2019 №876/пр | Отводы 90° из стали марки 12Х18Н10Т с радиусом кривизны R=1,5 Ду на давление до 16 МПа, номинальный диаметр 100 мм, наружный диаметр 108 мм, толщина стенки 6 мм (прим.108х5) | шт | 16 | 486.22 |  |  |  | 7779.52
169 | Прайс-лист ООО "ЕТК" | Тройник ТБ 108х6 из стали марки 12Х18Н10Т МАТ=3420/1,2/2,78 (Заготовительно-складские расходы ПЗ=2% (ОЗП=2%; ЭМ=2%; МАТ=2%)) | шт | 8 | 1045,68 3420/1,2/2,78 |  |  |  | 8365.47
170 | Прайс-лист ООО "Невский завод опор трубопроводов" | Опора 108-КХ-А11 ОСТ 36-146-88 МАТ=660/1,2/3,72 (Заготовительно-складские расходы ПЗ=2% (ОЗП=2%; ЭМ=2%; МАТ=2%)) | шт | 2 | 150,81 660/1,2/3,72 |  |  |  | 301.61
171 | Прайс-лист ООО "Невский завод опор трубопроводов" | Опора 108-ТО-А1 ОСТ 36-146-88 МАТ=1150/1,2/3,72 (Заготовительно-складские расходы ПЗ=2% (ОЗП=2%; ЭМ=2%; МАТ=2%)) | шт | 2 | 262,77 1150/1,2/3,72 |  |  |  | 525.54
172 | ФЕРм12-01-052-01 Приказ Минстроя России от 26.12.2019 №876/пр | Трубопровод в помещениях или на открытых площадках в пределах цехов из труб легированных сталей, монтируемый из труб и готовых деталей, на номинальное давление не более 2,5 МПа, диаметр трубопровода наружный: 45 мм (прим.32мм) (Приказ от 04.08.2020 № 421/пр прил.10 табл.1 п.2 Производство работ осуществляется на территории действующего предприятия с наличием в зоне производства работ одного или нескольких из перечисленных ниже факторов: - разветвленной сети транспортных и инженерных коммуникаций; - стесненных условий для складирования материалов; - действующего технологического оборудования; - движения технологического транспорта ОЗП=1,15; ЭМ=1,15 к расх.; ЗПМ=1,15; ТЗ=1,15; ТЗМ=1,15) НР (12,47 руб.): 90%*1.03 от ФОТ (13,45 руб.) СП (6,19 руб.): 46% от ФОТ (13,45 руб.) | 100 м | 0.00592 | 6651.86 | 1891.77 | 4688.73 | 380.18 | 39.38 | 11.2 | 27.76 | 2.25 | 196.65 | 1.16 | 28.9685 | 0.17
173 | ФССЦ-23.3.05.01-0017 Приказ Минстроя России от 26.12.2019 №876/пр | Трубы стальные бесшовные холоднодеформированные из коррозионно-стойкой стали марки 12Х18Н10Т, наружный диаметр 32 мм, толщина стенки 3,0 мм | м | 0.519 | 120 |  |  |  | 62.28
174 | Прайс-лист ООО "Гремир" | Отвод 32х4 90 градусов из стали марки 12Х18Н10Т МАТ=881/1,2/15,89 (Заготовительно-складские расходы ПЗ=2% (ОЗП=2%; ЭМ=2%; МАТ=2%)) | шт | 1 | 47,12 881/1,2/15,89 |  |  |  | 47.12
175 | Прайс-лист ООО "Процион" | Заглушка фланцевая 2-25-4,0 (40) АТК 24.200.02-90 МАТ=903/1,2/1,56 (Заготовительно-складские расходы ПЗ=2% (ОЗП=2%; ЭМ=2%; МАТ=2%)) | шт | 2 | 492,02 903/1,2/1,56 |  |  |  | 984.03
176 | ФЕРм12-10-001-01 Приказ Минстроя России от 26.12.2019 №876/пр | Бобышки, штуцеры на номинальное давление: до 10 МПа (Приказ от 04.08.2020 № 421/пр прил.10 табл.1 п.2 Производство работ осуществляется на территории действующего предприятия с наличием в зоне производства работ одного или нескольких из перечисленных ниже факторов: - разветвленной сети транспортных и инженерных коммуникаций; - стесненных условий для складирования материалов; - действующего технологического оборудования; - движения технологического транспорта ОЗП=1,15; ЭМ=1,15 к расх.; ЗПМ=1,15; ТЗ=1,15; ТЗМ=1,15) НР (12,31 руб.): 90%*1.03 от ФОТ (13,28 руб.) СП (6,11 руб.): 46% от ФОТ (13,28 руб.) | 100 шт | 0.02 | 3013.9 | 663.78 | 440.2 | 0.09 | 60.28 | 13.28 | 8.8 |  | 69 | 1.38 | 0.0115
ЛИНИЯ 403/5а
Высота на отм. до +5,000 м
177 | ФЕРм12-01-052-05 Приказ Минстроя России от 26.12.2019 №876/пр | Трубопровод в помещениях или на открытых площадках в пределах цехов из труб легированных сталей, монтируемый из труб и готовых деталей, на номинальное давление не более 2,5 МПа, диаметр трубопровода наружный: 108 мм (Приказ от 04.08.2020 № 421/пр прил.10 табл.1 п.2 Производство работ осуществляется на территории действующего предприятия с наличием в зоне производства работ одного или нескольких из перечисленных ниже факторов: - разветвленной сети транспортных и инженерных коммуникаций; - стесненных условий для складирования материалов; - действующего технологического оборудования; - движения технологического транспорта ОЗП=1,15; ЭМ=1,15 к расх.; ЗПМ=1,15; ТЗ=1,15; ТЗМ=1,15) НР (408,93 руб.): 90%*1.03 от ФОТ (441,13 руб.) СП (202,92 руб.): 46% от ФОТ (441,13 руб.) | 100 м | 0.13982 | 9634.96 | 2621.93 | 6622.98 | 533.05 | 1347.16 | 366.6 | 926.02 | 74.53 | 272.55 | 38.11 | 40.48 | 5.66
178 | ФССЦ-23.3.03.01-0008 Приказ Минстроя России от 20.10.2020 №636/пр | Трубы бесшовные горячедеформированные из коррозионно-стойкой стали марки 12Х18Н10Т, наружный диаметр 108 мм, толщина стенки 5,0 мм (прим.108х4) | м | 11.418 | 1118.7 |  |  |  | 12773.32
179 | ФССЦ-23.8.04.06-0266 Приказ Минстроя России от 26.12.2019 №876/пр | Отводы 90° из стали марки 12Х18Н10Т с радиусом кривизны R=1,5 Ду на давление до 16 МПа, номинальный диаметр 100 мм, наружный диаметр 108 мм, толщина стенки 6 мм (прим.108х5) | шт | 10 | 486.22 |  |  |  | 4862.2
180 | Прайс-лист ООО "ЕТК" | Тройник ТБ 108х6 из стали марки 12Х18Н10Т МАТ=3420/1,2/2,78 (Заготовительно-складские расходы ПЗ=2% (ОЗП=2%; ЭМ=2%; МАТ=2%)) | шт | 3 | 1045,68 3420/1,2/2,78 |  |  |  | 3137.05
181 | ФССЦ-23.8.04.01-0024 Приказ Минстроя России от 26.12.2019 №876/пр | Заглушки эллиптические из стали марки 20, номинальное давление 10 МПа, номинальный диаметр 100 мм, наружный диаметр 108 мм, толщина стенки 8,0 мм (прим.З.П.(II)100-40 Т-ММ-25-2017-06-02) | шт | 1 | 39.53 |  |  |  | 39.53
182 | ФЕРм12-01-052-01 Приказ Минстроя России от 26.12.2019 №876/пр | Трубопровод в помещениях или на открытых площадках в пределах цехов из труб легированных сталей, монтируемый из труб и готовых деталей, на номинальное давление не более 2,5 МПа, диаметр трубопровода наружный: 45 мм (прим.32мм) (Приказ от 04.08.2020 № 421/пр прил.10 табл.1 п.2 Производство работ осуществляется на территории действующего предприятия с наличием в зоне производства работ одного или нескольких из перечисленных ниже факторов: - разветвленной сети транспортных и инженерных коммуникаций; - стесненных условий для складирования материалов; - действующего технологического оборудования; - движения технологического транспорта ОЗП=1,15; ЭМ=1,15 к расх.; ЗПМ=1,15; ТЗ=1,15; ТЗМ=1,15) НР (22,16 руб.): 90%*1.03 от ФОТ (23,9 руб.) СП (10,99 руб.): 46% от ФОТ (23,9 руб.) | 100 м | 0.01052 | 6651.86 | 1891.77 | 4688.73 | 380.18 | 69.98 | 19.9 | 49.33 | 4 | 196.65 | 2.07 | 28.9685 | 0.3
183 | ФССЦ-23.3.05.01-0017 Приказ Минстроя России от 26.12.2019 №876/пр | Трубы стальные бесшовные холоднодеформированные из коррозионно-стойкой стали марки 12Х18Н10Т, наружный диаметр 32 мм, толщина стенки 3,0 мм | м | 0.9342 | 120 |  |  |  | 112.1
184 | Прайс-лист ООО "Гремир" | Отвод 32х4 90 градусов из стали марки 12Х18Н10Т МАТ=881/1,2/15,89 (Заготовительно-складские расходы ПЗ=2% (ОЗП=2%; ЭМ=2%; МАТ=2%)) | шт | 2 | 47,12 881/1,2/15,89 |  |  |  | 94.25
185 | Прайс-лист ООО "Процион" | Заглушка фланцевая 2-25-4,0 (40) АТК 24.200.02-90 МАТ=903/1,2/1,56 (Заготовительно-складские расходы ПЗ=2% (ОЗП=2%; ЭМ=2%; МАТ=2%)) | шт | 2 | 492,02 903/1,2/1,56 |  |  |  | 984.03
186 | ФЕРм12-10-001-01 Приказ Минстроя России от 26.12.2019 №876/пр | Бобышки, штуцеры на номинальное давление: до 10 МПа (Приказ от 04.08.2020 № 421/пр прил.10 табл.1 п.2 Производство работ осуществляется на территории действующего предприятия с наличием в зоне производства работ одного или нескольких из перечисленных ниже факторов: - разветвленной сети транспортных и инженерных коммуникаций; - стесненных условий для складирования материалов; - действующего технологического оборудования; - движения технологического транспорта ОЗП=1,15; ЭМ=1,15 к расх.; ЗПМ=1,15; ТЗ=1,15; ТЗМ=1,15) НР (12,31 руб.): 90%*1.03 от ФОТ (13,28 руб.) СП (6,11 руб.): 46% от ФОТ (13,28 руб.) | 100 шт | 0.02 | 3013.9 | 663.78 | 440.2 | 0.09 | 60.28 | 13.28 | 8.8 |  | 69 | 1.38 | 0.0115
ЛИНИЯ 403/6
Высота на отм. до +5,000 м
187 | ФЕРм12-18-003-05 Приказ Минстроя России от 26.12.2019 №876/пр | Изготовление узла трубопроводов из труб легированных сталей, монтируемого в помещениях или на открытых площадках в пределах цехов, диаметр трубопровода наружный: 108 мм (Приказ от 04.08.2020 № 421/пр прил.10 табл.1 п.2 Производство работ осуществляется на территории действующего предприятия с наличием в зоне производства работ одного или нескольких из перечисленных ниже факторов: - разветвленной сети транспортных и инженерных коммуникаций; - стесненных условий для складирования материалов; - действующего технологического оборудования; - движения технологического транспорта ОЗП=1,15; ЭМ=1,15 к расх.; ЗПМ=1,15; ТЗ=1,15; ТЗМ=1,15) НР (409,25 руб.): 90%*1.03 от ФОТ (441,48 руб.) СП (203,08 руб.): 46% от ФОТ (441,48 руб.) | 100 м | 0.33342 | 2148.33 | 1272.25 | 626.26 | 51.87 | 716.3 | 424.19 | 208.81 | 17.29 | 132.25 | 44.09 | 3.841 | 1.28
188 | ФЕРм12-01-048-05 Приказ Минстроя России от 26.12.2019 №876/пр | Трубопровод в помещениях или на открытых площадках в пределах цехов из труб легированных сталей, монтируемый из готовых узлов, на номинальное давление не более 2,5 МПа, диаметр трубопровода наружный: 108 мм (Приказ от 04.08.2020 № 421/пр прил.10 табл.1 п.2 Производство работ осуществляется на территории действующего предприятия с наличием в зоне производства работ одного или нескольких из перечисленных ниже факторов: - разветвленной сети транспортных и инженерных коммуникаций; - стесненных условий для складирования материалов; - действующего технологического оборудования; - движения технологического транспорта ОЗП=1,15; ЭМ=1,15 к расх.; ЗПМ=1,15; ТЗ=1,15; ТЗМ=1,15) НР (452,95 руб.): 90%*1.03 от ФОТ (488,62 руб.) СП (224,77 руб.): 46% от ФОТ (488,62 руб.) | 100 м | 0.33342 | 5103.51 | 1194.8 | 3831.89 | 270.68 | 1701.61 | 398.37 | 1277.63 | 90.25 | 124.2 | 41.41 | 21.045 | 7.02
189 | ФССЦ-23.3.03.01-0008 Приказ Минстроя России от 20.10.2020 №636/пр | Трубы бесшовные горячедеформированные из коррозионно-стойкой стали марки 12Х18Н10Т, наружный диаметр 108 мм, толщина стенки 5,0 мм (прим.108х4) | м | 30.15 | 1118.7 |  |  |  | 33728.81
190 | ФССЦ-23.8.04.06-0266 Приказ Минстроя России от 26.12.2019 №876/пр | Отводы 90° из стали марки 12Х18Н10Т с радиусом кривизны R=1,5 Ду на давление до 16 МПа, номинальный диаметр 100 мм, наружный диаметр 108 мм, толщина стенки 6 мм (прим.108х5) | шт | 9 | 486.22 |  |  |  | 4375.98
191 | Прайс-лист ООО "ЕТК" | Тройник ТБ 108х6 из стали марки 12Х18Н10Т МАТ=3420/1,2/2,78 (Заготовительно-складские расходы ПЗ=2% (ОЗП=2%; ЭМ=2%; МАТ=2%)) | шт | 6 | 1045,68 3420/1,2/2,78 |  |  |  | 6274.1
192 | Прайс-лист ООО "Невский завод опор трубопроводов" | Опора 108-ТО-А1 ОСТ 36-146-88 МАТ=1150/1,2/3,72 (Заготовительно-складские расходы ПЗ=2% (ОЗП=2%; ЭМ=2%; МАТ=2%)) | шт | 1 | 262,77 1150/1,2/3,72 |  |  |  | 262.77
193 | ФЕРм12-01-052-02 Приказ Минстроя России от 26.12.2019 №876/пр | Трубопровод в помещениях или на открытых площадках в пределах цехов из труб легированных сталей, монтируемый из труб и готовых деталей, на номинальное давление не более 2,5 МПа, диаметр трубопровода наружный: 57 мм (Приказ от 04.08.2020 № 421/пр прил.10 табл.1 п.2 Производство работ осуществляется на территории действующего предприятия с наличием в зоне производства работ одного или нескольких из перечисленных ниже факторов: - разветвленной сети транспортных и инженерных коммуникаций; - стесненных условий для складирования материалов; - действующего технологического оборудования; - движения технологического транспорта ОЗП=1,15; ЭМ=1,15 к расх.; ЗПМ=1,15; ТЗ=1,15; ТЗМ=1,15) НР (5,84 руб.): 90%*1.03 от ФОТ (6,3 руб.) СП (2,9 руб.): 46% от ФОТ (6,3 руб.) | 100 м | 0.00268 | 6855.26 | 1969.21 | 4781.42 | 380.33 | 18.37 | 5.28 | 12.81 | 1.02 | 204.7 | 0.55 | 28.98 | 0.08
194 | ФССЦ-23.3.05.01-0028 Приказ Минстроя России от 26.12.2019 №876/пр | Трубы стальные бесшовные холоднодеформированные из коррозионно-стойкой стали марки 12Х18Н10Т, наружный диаметр 57 мм, толщина стенки 4,0 мм | м | 0.2595 | 273.92 |  |  |  | 71.08
195 | Прайс-лист ООО "Процион" | Заглушка фланцевая 2-50-4,0 (40) АТК 24.200.02-90 МАТ=1596/1,2/2,6 (Заготовительно-складские расходы ПЗ=2% (ОЗП=2%; ЭМ=2%; МАТ=2%)) | шт | 1 | 521,77 1596/1,2/2,6 |  |  |  | 521.77
196 | ФЕРм12-01-052-01 Приказ Минстроя России от 26.12.2019 №876/пр | Трубопровод в помещениях или на открытых площадках в пределах цехов из труб легированных сталей, монтируемый из труб и готовых деталей, на номинальное давление не более 2,5 МПа, диаметр трубопровода наружный: 45 мм (прим.32мм) (Приказ от 04.08.2020 № 421/пр прил.10 табл.1 п.2 Производство работ осуществляется на территории действующего предприятия с наличием в зоне производства работ одного или нескольких из перечисленных ниже факторов: - разветвленной сети транспортных и инженерных коммуникаций; - стесненных условий для складирования материалов; - действующего технологического оборудования; - движения технологического транспорта ОЗП=1,15; ЭМ=1,15 к расх.; ЗПМ=1,15; ТЗ=1,15; ТЗМ=1,15) НР (12,13 руб.): 90%*1.03 от ФОТ (13,09 руб.) СП (6,02 руб.): 46% от ФОТ (13,09 руб.) | 100 м | 0.00576 | 6651.86 | 1891.77 | 4688.73 | 380.18 | 38.32 | 10.9 | 27.01 | 2.19 | 196.65 | 1.13 | 28.9685 | 0.17
197 | ФССЦ-23.3.05.01-0017 Приказ Минстроя России от 26.12.2019 №876/пр | Трубы стальные бесшовные холоднодеформированные из коррозионно-стойкой стали марки 12Х18Н10Т, наружный диаметр 32 мм, толщина стенки 3,0 мм | м | 0.519 | 120 |  |  |  | 62.28
198 | Прайс-лист ООО "Гремир" | Отвод 32х4 90 градусов из стали марки 12Х18Н10Т МАТ=881/1,2/15,89 (Заготовительно-складские расходы ПЗ=2% (ОЗП=2%; ЭМ=2%; МАТ=2%)) | шт | 1 | 47,12 881/1,2/15,89 |  |  |  | 47.12
199 | Прайс-лист ООО "Процион" | Заглушка фланцевая 2-25-4,0 (40) АТК 24.200.02-90 МАТ=903/1,2/1,56 (Заготовительно-складские расходы ПЗ=2% (ОЗП=2%; ЭМ=2%; МАТ=2%)) | шт | 1 | 492,02 903/1,2/1,56 |  |  |  | 492.02
200 | ФЕРм12-10-001-01 Приказ Минстроя России от 26.12.2019 №876/пр | Бобышки, штуцеры на номинальное давление: до 10 МПа (Приказ от 04.08.2020 № 421/пр прил.10 табл.1 п.2 Производство работ осуществляется на территории действующего предприятия с наличием в зоне производства работ одного или нескольких из перечисленных ниже факторов: - разветвленной сети транспортных и инженерных коммуникаций; - стесненных условий для складирования материалов; - действующего технологического оборудования; - движения технологического транспорта ОЗП=1,15; ЭМ=1,15 к расх.; ЗПМ=1,15; ТЗ=1,15; ТЗМ=1,15) НР (6,16 руб.): 90%*1.03 от ФОТ (6,64 руб.) СП (3,05 руб.): 46% от ФОТ (6,64 руб.) | 100 шт | 0.01 | 3013.9 | 663.78 | 440.2 | 0.09 | 30.14 | 6.64 | 4.4 |  | 69 | 0.69 | 0.0115
ЛИНИЯ 403/7
Высота на отм. до +5,000 м
201 | ФЕРм12-01-052-05 Приказ Минстроя России от 26.12.2019 №876/пр | Трубопровод в помещениях или на открытых площадках в пределах цехов из труб легированных сталей, монтируемый из труб и готовых деталей, на номинальное давление не более 2,5 МПа, диаметр трубопровода наружный: 108 мм (Приказ от 04.08.2020 № 421/пр прил.10 табл.1 п.2 Производство работ осуществляется на территории действующего предприятия с наличием в зоне производства работ одного или нескольких из перечисленных ниже факторов: - разветвленной сети транспортных и инженерных коммуникаций; - стесненных условий для складирования материалов; - действующего технологического оборудования; - движения технологического транспорта ОЗП=1,15; ЭМ=1,15 к расх.; ЗПМ=1,15; ТЗ=1,15; ТЗМ=1,15) НР (776,79 руб.): 90%*1.03 от ФОТ (837,96 руб.) СП (385,46 руб.): 46% от ФОТ (837,96 руб.) | 100 м | 0.2656 | 9634.96 | 2621.93 | 6622.98 | 533.05 | 2559.04 | 696.38 | 1759.06 | 141.58 | 272.55 | 72.39 | 40.48 | 10.75
202 | ФССЦ-23.3.03.01-0008 Приказ Минстроя России от 20.10.2020 №636/пр | Трубы бесшовные горячедеформированные из коррозионно-стойкой стали марки 12Х18Н10Т, наружный диаметр 108 мм, толщина стенки 5,0 мм (прим.108х4) | м | 23.874 | 1118.7 |  |  |  | 26707.84
203 | ФССЦ-23.8.04.06-0266 Приказ Минстроя России от 26.12.2019 №876/пр | Отводы 90° из стали марки 12Х18Н10Т с радиусом кривизны R=1,5 Ду на давление до 16 МПа, номинальный диаметр 100 мм, наружный диаметр 108 мм, толщина стенки 6 мм (прим.108х5) | шт | 10 | 486.22 |  |  |  | 4862.2
204 | Прайс-лист ООО "ЕТК" | Тройник ТБ 108х6 из стали марки 12Х18Н10Т МАТ=3420/1,2/2,78 (Заготовительно-складские расходы ПЗ=2% (ОЗП=2%; ЭМ=2%; МАТ=2%)) | шт | 6 | 1045,68 3420/1,2/2,78 |  |  |  | 6274.1
205 | Прайс-лист ООО "Невский завод опор трубопроводов" | Опора 108-ТО-А1 ОСТ 36-146-88 МАТ=1150/1,2/3,72 (Заготовительно-складские расходы ПЗ=2% (ОЗП=2%; ЭМ=2%; МАТ=2%)) | шт | 2 | 262,77 1150/1,2/3,72 |  |  |  | 525.54
206 | ФЕРм12-01-052-01 Приказ Минстроя России от 26.12.2019 №876/пр | Трубопровод в помещениях или на открытых площадках в пределах цехов из труб легированных сталей, монтируемый из труб и готовых деталей, на номинальное давление не более 2,5 МПа, диаметр трубопровода наружный: 45 мм (прим.32мм) (Приказ от 04.08.2020 № 421/пр прил.10 табл.1 п.2 Производство работ осуществляется на территории действующего предприятия с наличием в зоне производства работ одного или нескольких из перечисленных ниже факторов: - разветвленной сети транспортных и инженерных коммуникаций; - стесненных условий для складирования материалов; - действующего технологического оборудования; - движения технологического транспорта ОЗП=1,15; ЭМ=1,15 к расх.; ЗПМ=1,15; ТЗ=1,15; ТЗМ=1,15) НР (12,47 руб.): 90%*1.03 от ФОТ (13,45 руб.) СП (6,19 руб.): 46% от ФОТ (13,45 руб.) | 100 м | 0.00592 | 6651.86 | 1891.77 | 4688.73 | 380.18 | 39.38 | 11.2 | 27.76 | 2.25 | 196.65 | 1.16 | 28.9685 | 0.17
207 | ФССЦ-23.3.05.01-0017 Приказ Минстроя России от 26.12.2019 №876/пр | Трубы стальные бесшовные холоднодеформированные из коррозионно-стойкой стали марки 12Х18Н10Т, наружный диаметр 32 мм, толщина стенки 3,0 мм | м | 0.515 | 120 |  |  |  | 61.8
208 | Прайс-лист ООО "Гремир" | Отвод 32х4 90 градусов из стали марки 12Х18Н10Т МАТ=881/1,2/15,89 (Заготовительно-складские расходы ПЗ=2% (ОЗП=2%; ЭМ=2%; МАТ=2%)) | шт | 1 | 47,12 881/1,2/15,89 |  |  |  | 47.12
209 | Прайс-лист ООО "Процион" | Заглушка фланцевая 2-25-4,0 (40) АТК 24.200.02-90 МАТ=903/1,2/1,56 (Заготовительно-складские расходы ПЗ=2% (ОЗП=2%; ЭМ=2%; МАТ=2%)) | шт | 2 | 492,02 903/1,2/1,56 |  |  |  | 984.03
210 | ФЕРм12-10-001-01 Приказ Минстроя России от 26.12.2019 №876/пр | Бобышки, штуцеры на номинальное давление: до 10 МПа (Приказ от 04.08.2020 № 421/пр прил.10 табл.1 п.2 Производство работ осуществляется на территории действующего предприятия с наличием в зоне производства работ одного или нескольких из перечисленных ниже факторов: - разветвленной сети транспортных и инженерных коммуникаций; - стесненных условий для складирования материалов; - действующего технологического оборудования; - движения технологического транспорта ОЗП=1,15; ЭМ=1,15 к расх.; ЗПМ=1,15; ТЗ=1,15; ТЗМ=1,15) НР (12,31 руб.): 90%*1.03 от ФОТ (13,28 руб.) СП (6,11 руб.): 46% от ФОТ (13,28 руб.) | 100 шт | 0.02 | 3013.9 | 663.78 | 440.2 | 0.09 | 60.28 | 13.28 | 8.8 |  | 69 | 1.38 | 0.0115
ЛИНИЯ 403/10
Высота на отм. до +5,000 м
211 | ФЕРм12-01-052-05 Приказ Минстроя России от 26.12.2019 №876/пр | Трубопровод в помещениях или на открытых площадках в пределах цехов из труб легированных сталей, монтируемый из труб и готовых деталей, на номинальное давление не более 2,5 МПа, диаметр трубопровода наружный: 108 мм (Приказ от 04.08.2020 № 421/пр прил.10 табл.1 п.2 Производство работ осуществляется на территории действующего предприятия с наличием в зоне производства работ одного или нескольких из перечисленных ниже факторов: - разветвленной сети транспортных и инженерных коммуникаций; - стесненных условий для складирования материалов; - действующего технологического оборудования; - движения технологического транспорта ОЗП=1,15; ЭМ=1,15 к расх.; ЗПМ=1,15; ТЗ=1,15; ТЗМ=1,15) НР (1057,38 руб.): 90%*1.03 от ФОТ (1140,65 руб.) СП (524,7 руб.): 46% от ФОТ (1140,65 руб.) | 100 м | 0.36154 | 9634.96 | 2621.93 | 6622.98 | 533.05 | 3483.42 | 947.93 | 2394.47 | 192.72 | 272.55 | 98.54 | 40.48 | 14.64
212 | ФССЦ-23.3.03.01-0008 Приказ Минстроя России от 20.10.2020 №636/пр | Трубы бесшовные горячедеформированные из коррозионно-стойкой стали марки 12Х18Н10Т, наружный диаметр 108 мм, толщина стенки 5,0 мм (прим.108х4) | м | 33.735 | 1118.7 |  |  |  | 37739.34
213 | ФССЦ-23.8.04.06-0266 Приказ Минстроя России от 26.12.2019 №876/пр | Отводы 90° из стали марки 12Х18Н10Т с радиусом кривизны R=1,5 Ду на давление до 16 МПа, номинальный диаметр 100 мм, наружный диаметр 108 мм, толщина стенки 6 мм (прим.108х5) | шт | 9 | 486.22 |  |  |  | 4375.98
214 | ФССЦ-23.8.04.08-0089 Приказ Минстроя России от 26.12.2019 №876/пр | Переходы концентрические, номинальное давление 16 МПа, наружный диаметр и толщина стенки 159х8-108х6 мм (159х6-108х6) | шт | 1 | 109.88 |  |  |  | 109.88
215 | Прайс-лист ООО "ЕТК" | Тройник ТБ 108х6 из стали марки 12Х18Н10Т МАТ=3420/1,2/2,78 (Заготовительно-складские расходы ПЗ=2% (ОЗП=2%; ЭМ=2%; МАТ=2%)) | шт | 7 | 1045,68 3420/1,2/2,78 |  |  |  | 7319.79
216 | Прайс-лист ООО "Невский завод опор трубопроводов" | Опора 108-КХ-А11 ОСТ 36-146-88 МАТ=660/1,2/3,72 (Заготовительно-складские расходы ПЗ=2% (ОЗП=2%; ЭМ=2%; МАТ=2%)) | шт | 1 | 150,81 660/1,2/3,72 |  |  |  | 150.81
217 | Прайс-лист ООО "Невский завод опор трубопроводов" | Опора 108-ТО-А1 ОСТ 36-146-88 МАТ=1150/1,2/3,72 (Заготовительно-складские расходы ПЗ=2% (ОЗП=2%; ЭМ=2%; МАТ=2%)) | шт | 2 | 262,77 1150/1,2/3,72 |  |  |  | 525.54
218 | ФЕРм12-01-052-01 Приказ Минстроя России от 26.12.2019 №876/пр | Трубопровод в помещениях или на открытых площадках в пределах цехов из труб легированных сталей, монтируемый из труб и готовых деталей, на номинальное давление не более 2,5 МПа, диаметр трубопровода наружный: 45 мм (прим.32мм) (Приказ от 04.08.2020 № 421/пр прил.10 табл.1 п.2 Производство работ осуществляется на территории действующего предприятия с наличием в зоне производства работ одного или нескольких из перечисленных ниже факторов: - разветвленной сети транспортных и инженерных коммуникаций; - стесненных условий для складирования материалов; - действующего технологического оборудования; - движения технологического транспорта ОЗП=1,15; ЭМ=1,15 к расх.; ЗПМ=1,15; ТЗ=1,15; ТЗМ=1,15) НР (23 руб.): 90%*1.03 от ФОТ (24,81 руб.) СП (11,41 руб.): 46% от ФОТ (24,81 руб.) | 100 м | 0.01092 | 6651.86 | 1891.77 | 4688.73 | 380.18 | 72.64 | 20.66 | 51.2 | 4.15 | 196.65 | 2.15 | 28.9685 | 0.32
219 | ФССЦ-23.3.05.01-0017 Приказ Минстроя России от 26.12.2019 №876/пр | Трубы стальные бесшовные холоднодеформированные из коррозионно-стойкой стали марки 12Х18Н10Т, наружный диаметр 32 мм, толщина стенки 3,0 мм | м | 1.038 | 120 |  |  |  | 124.56
220 | Прайс-лист ООО "Гремир" | Отвод 32х4 90 градусов из стали марки 12Х18Н10Т МАТ=881/1,2/15,89 (Заготовительно-складские расходы ПЗ=2% (ОЗП=2%; ЭМ=2%; МАТ=2%)) | шт | 1 | 47,12 881/1,2/15,89 |  |  |  | 47.12
221 | Прайс-лист ООО "Процион" | Заглушка фланцевая 2-25-4,0 (40) АТК 24.200.02-90 МАТ=903/1,2/1,56 (Заготовительно-складские расходы ПЗ=2% (ОЗП=2%; ЭМ=2%; МАТ=2%)) | шт | 2 | 492,02 903/1,2/1,56 |  |  |  | 984.03
222 | ФЕРм12-10-001-01 Приказ Минстроя России от 26.12.2019 №876/пр | Бобышки, штуцеры на номинальное давление: до 10 МПа (Приказ от 04.08.2020 № 421/пр прил.10 табл.1 п.2 Производство работ осуществляется на территории действующего предприятия с наличием в зоне производства работ одного или нескольких из перечисленных ниже факторов: - разветвленной сети транспортных и инженерных коммуникаций; - стесненных условий для складирования материалов; - действующего технологического оборудования; - движения технологического транспорта ОЗП=1,15; ЭМ=1,15 к расх.; ЗПМ=1,15; ТЗ=1,15; ТЗМ=1,15) НР (12,31 руб.): 90%*1.03 от ФОТ (13,28 руб.) СП (6,11 руб.): 46% от ФОТ (13,28 руб.) | 100 шт | 0.02 | 3013.9 | 663.78 | 440.2 | 0.09 | 60.28 | 13.28 | 8.8 |  | 69 | 1.38 | 0.0115
ЛИНИЯ 403/11
Высота на отм. до +5,000 м
223 | ФЕРм12-01-052-05 Приказ Минстроя России от 26.12.2019 №876/пр | Трубопровод в помещениях или на открытых площадках в пределах цехов из труб легированных сталей, монтируемый из труб и готовых деталей, на номинальное давление не более 2,5 МПа, диаметр трубопровода наружный: 108 мм (Приказ от 04.08.2020 № 421/пр прил.10 табл.1 п.2 Производство работ осуществляется на территории действующего предприятия с наличием в зоне производства работ одного или нескольких из перечисленных ниже факторов: - разветвленной сети транспортных и инженерных коммуникаций; - стесненных условий для складирования материалов; - действующего технологического оборудования; - движения технологического транспорта ОЗП=1,15; ЭМ=1,15 к расх.; ЗПМ=1,15; ТЗ=1,15; ТЗМ=1,15) НР (1359,38 руб.): 90%*1.03 от ФОТ (1466,43 руб.) СП (674,56 руб.): 46% от ФОТ (1466,43 руб.) | 100 м | 0.4648 | 9634.96 | 2621.93 | 6622.98 | 533.05 | 4478.33 | 1218.67 | 3078.36 | 247.76 | 272.55 | 126.68 | 40.48 | 18.82
224 | ФССЦ-23.3.03.01-0008 Приказ Минстроя России от 20.10.2020 №636/пр | Трубы бесшовные горячедеформированные из коррозионно-стойкой стали марки 12Х18Н10Т, наружный диаметр 108 мм, толщина стенки 5,0 мм (прим.108х4) | м | 42.558 | 1118.7 |  |  |  | 47609.63
225 | ФССЦ-23.8.04.06-0266 Приказ Минстроя России от 26.12.2019 №876/пр | Отводы 90° из стали марки 12Х18Н10Т с радиусом кривизны R=1,5 Ду на давление до 16 МПа, номинальный диаметр 100 мм, наружный диаметр 108 мм, толщина стенки 6 мм (прим.108х5) | шт | 15 | 486.22 |  |  |  | 7293.3
226 | ФССЦ-23.8.04.08-0089 Приказ Минстроя России от 26.12.2019 №876/пр | Переходы концентрические, номинальное давление 16 МПа, наружный диаметр и толщина стенки 159х8-108х6 мм (159х6-108х6) | шт | 1 | 109.88 |  |  |  | 109.88
227 | ФССЦ-23.8.04.08-0068 Приказ Минстроя России от 26.12.2019 №876/пр | Переходы концентрические, номинальное давление 16 МПа, наружный диаметр и толщина стенки 108х6-57х4 мм | шт | 1 | 77.62 |  |  |  | 77.62
228 | Прайс-лист ООО "ЕТК" | Тройник ТБ 108х6 из стали марки 12Х18Н10Т МАТ=3420/1,2/2,78 (Заготовительно-складские расходы ПЗ=2% (ОЗП=2%; ЭМ=2%; МАТ=2%)) | шт | 8 | 1045,68 3420/1,2/2,78 |  |  |  | 8365.47
229 | Прайс-лист ООО "Трубопроводный мир" | Заглушка фланцевая ЗЭ 108х4 мм из стали марки 12Х18Н10Т МАТ=1716/1,2/3,49 (Заготовительно-складские расходы ПЗ=2% (ОЗП=2%; ЭМ=2%; МАТ=2%)) | шт | 1 | 417,93 1716/1,2/3,49 |  |  |  | 417.93
230 | Прайс-лист ООО "Невский завод опор трубопроводов" | Опора 108-КХ-А11 ОСТ 36-146-88 МАТ=660/1,2/3,72 (Заготовительно-складские расходы ПЗ=2% (ОЗП=2%; ЭМ=2%; МАТ=2%)) | шт | 1 | 150,81 660/1,2/3,72 |  |  |  | 150.81
231 | Прайс-лист ООО "Невский завод опор трубопроводов" | Опора 108-ТО-А1 ОСТ 36-146-88 МАТ=1150/1,2/3,72 (Заготовительно-складские расходы ПЗ=2% (ОЗП=2%; ЭМ=2%; МАТ=2%)) | шт | 2 | 262,77 1150/1,2/3,72 |  |  |  | 525.54
232 | ФЕРм12-01-052-02 Приказ Минстроя России от 26.12.2019 №876/пр | Трубопровод в помещениях или на открытых площадках в пределах цехов из труб легированных сталей, монтируемый из труб и готовых деталей, на номинальное давление не более 2,5 МПа, диаметр трубопровода наружный: 57 мм (Приказ от 04.08.2020 № 421/пр прил.10 табл.1 п.2 Производство работ осуществляется на территории действующего предприятия с наличием в зоне производства работ одного или нескольких из перечисленных ниже факторов: - разветвленной сети транспортных и инженерных коммуникаций; - стесненных условий для складирования материалов; - действующего технологического оборудования; - движения технологического транспорта ОЗП=1,15; ЭМ=1,15 к расх.; ЗПМ=1,15; ТЗ=1,15; ТЗМ=1,15) НР (12,76 руб.): 90%*1.03 от ФОТ (13,77 руб.) СП (6,33 руб.): 46% от ФОТ (13,77 руб.) | 100 м | 0.00586 | 6855.26 | 1969.21 | 4781.42 | 380.33 | 40.17 | 11.54 | 28.02 | 2.23 | 204.7 | 1.2 | 28.98 | 0.17
233 | ФССЦ-23.3.05.01-0028 Приказ Минстроя России от 26.12.2019 №876/пр | Трубы стальные бесшовные холоднодеформированные из коррозионно-стойкой стали марки 12Х18Н10Т, наружный диаметр 57 мм, толщина стенки 4,0 мм | м | 0.4671 | 273.92 |  |  |  | 127.95
234 | ФССЦ-23.8.04.06-0262 Приказ Минстроя России от 26.12.2019 №876/пр | Отводы крутоизогнутые из стали марки 12Х18Н10Т, наружный диаметр 57 мм, толщина стенки 5 мм, угол 90° | шт | 1 | 140.24 |  |  |  | 140.24
235 | Прайс-лист ООО "Процион" | Заглушка фланцевая 2-50-4,0 (40) АТК 24.200.02-90 МАТ=1596/1,2/2,6 (Заготовительно-складские расходы ПЗ=2% (ОЗП=2%; ЭМ=2%; МАТ=2%)) | шт | 1 | 521,77 1596/1,2/2,6 |  |  |  | 521.77
236 | ФЕРм12-01-052-01 Приказ Минстроя России от 26.12.2019 №876/пр | Трубопровод в помещениях или на открытых площадках в пределах цехов из труб легированных сталей, монтируемый из труб и готовых деталей, на номинальное давление не более 2,5 МПа, диаметр трубопровода наружный: 45 мм (прим. 32мм) (Приказ от 04.08.2020 № 421/пр прил.10 табл.1 п.2 Производство работ осуществляется на территории действующего предприятия с наличием в зоне производства работ одного или нескольких из перечисленных ниже факторов: - разветвленной сети транспортных и инженерных коммуникаций; - стесненных условий для складирования материалов; - действующего технологического оборудования; - движения технологического транспорта ОЗП=1,15; ЭМ=1,15 к расх.; ЗПМ=1,15; ТЗ=1,15; ТЗМ=1,15) НР (23 руб.): 90%*1.03 от ФОТ (24,81 руб.) СП (11,41 руб.): 46% от ФОТ (24,81 руб.) | 100 м | 0.01092 | 6651.86 | 1891.77 | 4688.73 | 380.18 | 72.64 | 20.66 | 51.2 | 4.15 | 196.65 | 2.15 | 28.9685 | 0.32
237 | ФССЦ-23.3.05.01-0017 Приказ Минстроя России от 26.12.2019 №876/пр | Трубы стальные бесшовные холоднодеформированные из коррозионно-стойкой стали марки 12Х18Н10Т, наружный диаметр 32 мм, толщина стенки 3,0 мм | м | 1.038 | 120 |  |  |  | 124.56
238 | Прайс-лист ООО "Гремир" | Отвод 32х4 90 градусов из стали марки 12Х18Н10Т МАТ=881/1,2/15,89 (Заготовительно-складские расходы ПЗ=2% (ОЗП=2%; ЭМ=2%; МАТ=2%)) | шт | 1 | 47,12 881/1,2/15,89 |  |  |  | 47.12
239 | Прайс-лист ООО "Процион" | Заглушка фланцевая 2-25-4,0 (40) АТК 24.200.02-90 МАТ=903/1,2/1,56 (Заготовительно-складские расходы ПЗ=2% (ОЗП=2%; ЭМ=2%; МАТ=2%)) | шт | 2 | 492,02 903/1,2/1,56 |  |  |  | 984.03
240 | ФЕРм12-10-001-01 Приказ Минстроя России от 26.12.2019 №876/пр | Бобышки, штуцеры на номинальное давление: до 10 МПа (Приказ от 04.08.2020 № 421/пр прил.10 табл.1 п.2 Производство работ осуществляется на территории действующего предприятия с наличием в зоне производства работ одного или нескольких из перечисленных ниже факторов: - разветвленной сети транспортных и инженерных коммуникаций; - стесненных условий для складирования материалов; - действующего технологического оборудования; - движения технологического транспорта ОЗП=1,15; ЭМ=1,15 к расх.; ЗПМ=1,15; ТЗ=1,15; ТЗМ=1,15) НР (12,31 руб.): 90%*1.03 от ФОТ (13,28 руб.) СП (6,11 руб.): 46% от ФОТ (13,28 руб.) | 100 шт | 0.02 | 3013.9 | 663.78 | 440.2 | 0.09 | 60.28 | 13.28 | 8.8 |  | 69 | 1.38 | 0.0115
ЛИНИЯ 405/1
Высота на отм. до +5,000 м
241 | ФЕРм12-01-004-10 Приказ Минстроя России от 26.12.2019 №876/пр | Трубопровод в помещениях или на открытых площадках в пределах цехов, монтируемый из труб и готовых деталей, на номинальное давление не более 2,5 МПа, диаметр труб наружный: 108 мм (Приказ от 04.08.2020 № 421/пр прил.10 табл.1 п.2 Производство работ осуществляется на территории действующего предприятия с наличием в зоне производства работ одного или нескольких из перечисленных ниже факторов: - разветвленной сети транспортных и инженерных коммуникаций; - стесненных условий для складирования материалов; - действующего технологического оборудования; - движения технологического транспорта ОЗП=1,15; ЭМ=1,15 к расх.; ЗПМ=1,15; ТЗ=1,15; ТЗМ=1,15) НР (247,22 руб.): 90%*1.03 от ФОТ (266,69 руб.) СП (122,68 руб.): 46% от ФОТ (266,69 руб.) | 100 м | 0.0978 | 8054.27 | 2312.17 | 5292.21 | 414.74 | 787.71 | 226.13 | 517.58 | 40.56 | 240.35 | 23.51 | 31.579 | 3.09
242 | ФССЦ-23.3.03.02-0077 Приказ Минстроя России от 26.12.2019 №876/пр | Трубы стальные бесшовные горячедеформированные со снятой фаской из стали марок 15, 20, 35, наружный диаметр 108 мм, толщина стенки 5 мм | м | 8.304 | 111.05 |  |  |  | 922.16
243 | ФССЦ-23.8.04.06-0074 Приказ Минстроя России от 26.12.2019 №876/пр | Отвод крутоизогнутый, радиус кривизны 1,5 мм, номинальное давление до 16 МПа, номинальный диаметр 100 мм, наружный диаметр 108 мм, толщина стенки 6 мм | шт | 5 | 77.51 |  |  |  | 387.55
244 | ФССЦ-23.8.04.12-0122 Приказ Минстроя России от 26.12.2019 №876/пр | Тройники равнопроходные, номинальное давление до 16 МПа, номинальный диаметр 100 мм, наружный диаметр и толщина стенки 108х8,0 мм | шт | 3 | 273.64 |  |  |  | 820.92
245 | Прайс-лист ООО "Невский завод опор трубопроводов" | Опора 108-КХ-А11 ОСТ 36-146-88 МАТ=660/1,2/3,72 (Заготовительно-складские расходы ПЗ=2% (ОЗП=2%; ЭМ=2%; МАТ=2%)) | шт | 1 | 150,81 660/1,2/3,72 |  |  |  | 150.81
246 | Прайс-лист ООО "Невский завод опор трубопроводов" | Опора 108-ТО-А1 ОСТ 36-146-88 МАТ=1150/1,2/3,72 (Заготовительно-складские расходы ПЗ=2% (ОЗП=2%; ЭМ=2%; МАТ=2%)) | шт | 1 | 262,77 1150/1,2/3,72 |  |  |  | 262.77
247 | ФЕРм12-01-004-07 Приказ Минстроя России от 26.12.2019 №876/пр | Трубопровод в помещениях или на открытых площадках в пределах цехов, монтируемый из труб и готовых деталей, на номинальное давление не более 2,5 МПа, диаметр труб наружный: 57 мм (Приказ от 04.08.2020 № 421/пр прил.10 табл.1 п.2 Производство работ осуществляется на территории действующего предприятия с наличием в зоне производства работ одного или нескольких из перечисленных ниже факторов: - разветвленной сети транспортных и инженерных коммуникаций; - стесненных условий для складирования материалов; - действующего технологического оборудования; - движения технологического транспорта ОЗП=1,15; ЭМ=1,15 к расх.; ЗПМ=1,15; ТЗ=1,15; ТЗМ=1,15) НР (5,4 руб.): 90%*1.03 от ФОТ (5,82 руб.) СП (2,68 руб.): 46% от ФОТ (5,82 руб.) | 100 м | 0.00268 | 6437.72 | 1825.4 | 4390.18 | 345.51 | 17.26 | 4.89 | 11.77 | 0.93 | 189.75 | 0.51 | 26.289 | 0.07
248 | ФССЦ-23.3.03.02-0033 Приказ Минстроя России от 26.12.2019 №876/пр | Трубы стальные бесшовные, горячедеформированные со снятой фаской из стали марок 15, 20, 25, наружным диаметром: 57 мм, толщина стенки 5 мм | м | 0.2595 | 56.97 |  |  |  | 14.78
249 | Прайс-лист ООО "Процион" | Заглушка фланцевая 2-50-4,0 (40) АТК 24.200.02-90 МАТ=1596/1,2/2,6 (Заготовительно-складские расходы ПЗ=2% (ОЗП=2%; ЭМ=2%; МАТ=2%)) | шт | 1 | 521,77 1596/1,2/2,6 |  |  |  | 521.77
250 | ФЕРм12-01-004-04 Приказ Минстроя России от 26.12.2019 №876/пр | Трубопровод в помещениях или на открытых площадках в пределах цехов, монтируемый из труб и готовых деталей, на номинальное давление не более 2,5 МПа, диаметр труб наружный: 32 мм (Приказ от 04.08.2020 № 421/пр прил.10 табл.1 п.2 Производство работ осуществляется на территории действующего предприятия с наличием в зоне производства работ одного или нескольких из перечисленных ниже факторов: - разветвленной сети транспортных и инженерных коммуникаций; - стесненных условий для складирования материалов; - действующего технологического оборудования; - движения технологического транспорта ОЗП=1,15; ЭМ=1,15 к расх.; ЗПМ=1,15; ТЗ=1,15; ТЗМ=1,15) НР (9,46 руб.): 90%*1.03 от ФОТ (10,21 руб.) СП (4,7 руб.): 46% от ФОТ (10,21 руб.) | 100 м | 0.00576 | 5394.14 | 1482.44 | 3786.67 | 290.71 | 31.07 | 8.54 | 21.81 | 1.67 | 154.1 | 0.89 | 22.2295 | 0.13
251 | ФССЦ-23.3.05.02-0053 Приказ Минстроя России от 26.12.2019 №876/пр | Трубы стальные бесшовные, холоднодеформированные из стали марок 10, 20, 30, 45 (ГОСТ 8734-75, 8733-74), наружным диаметром: 32 мм, толщина стенки 4,0 мм | м | 0.515 | 47.27 |  |  |  | 24.34
252 | ФССЦ-23.8.04.06-0310 Приказ Минстроя России от 26.12.2019 №876/пр | Отводы 90° с радиусом кривизны R=1,5 Ду на давление до 16 МПа, номинальный диаметр 30 мм, наружный диаметр 32 мм, толщина стенки 2,0 мм (прим. П90 32х4) | шт | 1 | 4.5 |  |  |  | 4.5
253 | Прайс-лист ООО "Процион" | Заглушка фланцевая 2-25-4,0 (40) АТК 24.200.02-90 МАТ=903/1,2/1,56 (Заготовительно-складские расходы ПЗ=2% (ОЗП=2%; ЭМ=2%; МАТ=2%)) | шт | 1 | 492,02 903/1,2/1,56 |  |  |  | 492.02
254 | ФЕРм12-10-001-01 Приказ Минстроя России от 26.12.2019 №876/пр | Бобышки, штуцеры на номинальное давление: до 10 МПа (Приказ от 04.08.2020 № 421/пр прил.10 табл.1 п.2 Производство работ осуществляется на территории действующего предприятия с наличием в зоне производства работ одного или нескольких из перечисленных ниже факторов: - разветвленной сети транспортных и инженерных коммуникаций; - стесненных условий для складирования материалов; - действующего технологического оборудования; - движения технологического транспорта ОЗП=1,15; ЭМ=1,15 к расх.; ЗПМ=1,15; ТЗ=1,15; ТЗМ=1,15) НР (6,16 руб.): 90%*1.03 от ФОТ (6,64 руб.) СП (3,05 руб.): 46% от ФОТ (6,64 руб.) | 100 шт | 0.01 | 3013.9 | 663.78 | 440.2 | 0.09 | 30.14 | 6.64 | 4.4 |  | 69 | 0.69 | 0.0115
ЛИНИЯ 410/1
Высота на отм. до +7,300 м с площадки
255 | ФЕРм12-01-052-05 Приказ Минстроя России от 26.12.2019 №876/пр | Трубопровод в помещениях или на открытых площадках в пределах цехов из труб легированных сталей, монтируемый из труб и готовых деталей, на номинальное давление не более 2,5 МПа, диаметр трубопровода наружный: 108 мм (ОП п.1.12.6 При производстве работ на высоте св. 5 м к затратам труда рабочих применять коэффициент К = 1 + 0,04хМ, где М – число метров св. 5 ОЗП=1,1; ТЗ=1,1; Приказ от 04.08.2020 № 421/пр прил.10 табл.1 п.2 Производство работ осуществляется на территории действующего предприятия с наличием в зоне производства работ одного или нескольких из перечисленных ниже факторов: - разветвленной сети транспортных и инженерных коммуникаций; - стесненных условий для складирования материалов; - действующего технологического оборудования; - движения технологического транспорта ОЗП=1,15; ЭМ=1,15 к расх.; ЗПМ=1,15; ТЗ=1,15; ТЗМ=1,15) НР (1188,53 руб.): 90%*1.03 от ФОТ (1282,12 руб.) СП (589,78 руб.): 46% от ФОТ (1282,12 руб.) | 100 м | 0.3752 | 9897.15 | 2884.12 | 6622.98 | 533.05 | 3713.41 | 1082.12 | 2484.94 | 200 | 299.805 | 112.49 | 40.48 | 15.19
256 | ФССЦ-23.3.03.01-0008 Приказ Минстроя России от 20.10.2020 №636/пр | Трубы бесшовные горячедеформированные из коррозионно-стойкой стали марки 12Х18Н10Т, наружный диаметр 108 мм, толщина стенки 5,0 мм (прим.108х4) | м | 33.216 | 1118.7 |  |  |  | 37158.74
257 | ФССЦ-23.8.04.06-0266 Приказ Минстроя России от 26.12.2019 №876/пр | Отводы 90° из стали марки 12Х18Н10Т с радиусом кривизны R=1,5 Ду на давление до 16 МПа, номинальный диаметр 100 мм, наружный диаметр 108 мм, толщина стенки 6 мм (прим.108х5) | шт | 20 | 486.22 |  |  |  | 9724.4
258 | Прайс-лист ООО "ЕТК" | Тройник ТБ 108х6 из стали марки 12Х18Н10Т МАТ=3420/1,2/2,78 (Заготовительно-складские расходы ПЗ=2% (ОЗП=2%; ЭМ=2%; МАТ=2%)) | шт | 4 | 1045,68 3420/1,2/2,78 |  |  |  | 4182.73
259 | ФЕРм12-01-052-01 Приказ Минстроя России от 26.12.2019 №876/пр | Трубопровод в помещениях или на открытых площадках в пределах цехов из труб легированных сталей, монтируемый из труб и готовых деталей, на номинальное давление не более 2,5 МПа, диаметр трубопровода наружный: 45 мм (прим. 32мм) (ОП п.1.12.6 При производстве работ на высоте св. 5 м к затратам труда рабочих применять коэффициент К = 1 + 0,04хМ, где М – число метров св. 5 ОЗП=1,1; ТЗ=1,1; Приказ от 04.08.2020 № 421/пр прил.10 табл.1 п.2 Производство работ осуществляется на территории действующего предприятия с наличием в зоне производства работ одного или нескольких из перечисленных ниже факторов: - разветвленной сети транспортных и инженерных коммуникаций; - стесненных условий для складирования материалов; - действующего технологического оборудования; - движения технологического транспорта ОЗП=1,15; ЭМ=1,15 к расх.; ЗПМ=1,15; ТЗ=1,15; ТЗМ=1,15) НР (54,3 руб.): 90%*1.03 от ФОТ (58,58 руб.) СП (26,95 руб.): 46% от ФОТ (58,58 руб.) | 100 м | 0.0238 | 6841.03 | 2080.95 | 4688.73 | 380.18 | 162.82 | 49.53 | 111.59 | 9.05 | 216.315 | 5.15 | 28.9685 | 0.69
260 | ФССЦ-23.3.05.01-0017 Приказ Минстроя России от 26.12.2019 №876/пр | Трубы стальные бесшовные холоднодеформированные из коррозионно-стойкой стали марки 12Х18Н10Т, наружный диаметр 32 мм, толщина стенки 3,0 мм | м | 2.076 | 120 |  |  |  | 249.12
261 | Прайс-лист ООО "Гремир" | Отвод 32х4 90 градусов из стали марки 12Х18Н10Т МАТ=881/1,2/15,89 (Заготовительно-складские расходы ПЗ=2% (ОЗП=2%; ЭМ=2%; МАТ=2%)) | шт | 5 | 47,12 881/1,2/15,89 |  |  |  | 235.62
262 | Прайс-лист ООО "Процион" | Заглушка фланцевая 2-25-4,0 (40) АТК 24.200.02-90 МАТ=903/1,2/1,56 (Заготовительно-складские расходы ПЗ=2% (ОЗП=2%; ЭМ=2%; МАТ=2%)) | шт | 5 | 492,02 903/1,2/1,56 |  |  |  | 2460.09
263 | ФЕРм12-10-001-01 Приказ Минстроя России от 26.12.2019 №876/пр | Бобышки, штуцеры на номинальное давление: до 10 МПа (Приказ от 04.08.2020 № 421/пр прил.10 табл.1 п.2 Производство работ осуществляется на территории действующего предприятия с наличием в зоне производства работ одного или нескольких из перечисленных ниже факторов: - разветвленной сети транспортных и инженерных коммуникаций; - стесненных условий для складирования материалов; - действующего технологического оборудования; - движения технологического транспорта ОЗП=1,15; ЭМ=1,15 к расх.; ЗПМ=1,15; ТЗ=1,15; ТЗМ=1,15) НР (30,77 руб.): 90%*1.03 от ФОТ (33,19 руб.) СП (15,27 руб.): 46% от ФОТ (33,19 руб.) | 100 шт | 0.05 | 3013.9 | 663.78 | 440.2 | 0.09 | 150.7 | 33.19 | 22.01 |  | 69 | 3.45 | 0.0115
ЛИНИЯ 410/2
Высота на отм. до +5,000 м
264 | ФЕРм12-01-052-05 Приказ Минстроя России от 26.12.2019 №876/пр | Трубопровод в помещениях или на открытых площадках в пределах цехов из труб легированных сталей, монтируемый из труб и готовых деталей, на номинальное давление не более 2,5 МПа, диаметр трубопровода наружный: 108 мм (Приказ от 04.08.2020 № 421/пр прил.10 табл.1 п.2 Производство работ осуществляется на территории действующего предприятия с наличием в зоне производства работ одного или нескольких из перечисленных ниже факторов: - разветвленной сети транспортных и инженерных коммуникаций; - стесненных условий для складирования материалов; - действующего технологического оборудования; - движения технологического транспорта ОЗП=1,15; ЭМ=1,15 к расх.; ЗПМ=1,15; ТЗ=1,15; ТЗМ=1,15) НР (822,47 руб.): 90%*1.03 от ФОТ (887,24 руб.) СП (408,13 руб.): 46% от ФОТ (887,24 руб.) | 100 м | 0.28122 | 9634.96 | 2621.93 | 6622.98 | 533.05 | 2709.54 | 737.34 | 1862.51 | 149.9 | 272.55 | 76.65 | 40.48 | 11.38
265 | ФССЦ-23.3.03.01-0008 Приказ Минстроя России от 20.10.2020 №636/пр | Трубы бесшовные горячедеформированные из коррозионно-стойкой стали марки 12Х18Н10Т, наружный диаметр 108 мм, толщина стенки 5,0 мм (прим.108х4) | м | 23.874 | 1118.7 |  |  |  | 26707.84
266 | ФССЦ-23.8.04.06-0266 Приказ Минстроя России от 26.12.2019 №876/пр | Отводы 90° из стали марки 12Х18Н10Т с радиусом кривизны R=1,5 Ду на давление до 16 МПа, номинальный диаметр 100 мм, наружный диаметр 108 мм, толщина стенки 6 мм (прим.108х5) | шт | 17 | 486.22 |  |  |  | 8265.74
267 | Прайс-лист ООО "ЕТК" | Тройник ТБ 108х6 из стали марки 12Х18Н10Т МАТ=3420/1,2/2,78 (Заготовительно-складские расходы ПЗ=2% (ОЗП=2%; ЭМ=2%; МАТ=2%)) | шт | 5 | 1045,68 3420/1,2/2,78 |  |  |  | 5228.42
268 | ФССЦ-23.8.04.01-0024 Приказ Минстроя России от 26.12.2019 №876/пр | Заглушки эллиптические из стали марки 20, номинальное давление 10 МПа, номинальный диаметр 100 мм, наружный диаметр 108 мм, толщина стенки 8,0 мм (прим.З.П.(II)100-16 Т-ММ-25-2017-06-02) | шт | 5 | 39.53 |  |  |  | 197.65
269 | ФЕРм12-01-052-01 Приказ Минстроя России от 26.12.2019 №876/пр | Трубопровод в помещениях или на открытых площадках в пределах цехов из труб легированных сталей, монтируемый из труб и готовых деталей, на номинальное давление не более 2,5 МПа, диаметр трубопровода наружный: 45 мм (прим. 32мм) (Приказ от 04.08.2020 № 421/пр прил.10 табл.1 п.2 Производство работ осуществляется на территории действующего предприятия с наличием в зоне производства работ одного или нескольких из перечисленных ниже факторов: - разветвленной сети транспортных и инженерных коммуникаций; - стесненных условий для складирования материалов; - действующего технологического оборудования; - движения технологического транспорта ОЗП=1,15; ЭМ=1,15 к расх.; ЗПМ=1,15; ТЗ=1,15; ТЗМ=1,15) НР (50,12 руб.): 90%*1.03 от ФОТ (54,07 руб.) СП (24,87 руб.): 46% от ФОТ (54,07 руб.) | 100 м | 0.0238 | 6651.86 | 1891.77 | 4688.73 | 380.18 | 158.31 | 45.02 | 111.59 | 9.05 | 196.65 | 4.68 | 28.9685 | 0.69
270 | ФССЦ-23.3.05.01-0017 Приказ Минстроя России от 26.12.2019 №876/пр | Трубы стальные бесшовные холоднодеформированные из коррозионно-стойкой стали марки 12Х18Н10Т, наружный диаметр 32 мм, толщина стенки 3,0 мм | м | 2.076 | 120 |  |  |  | 249.12
271 | Прайс-лист ООО "Гремир" | Отвод 32х4 90 градусов из стали марки 12Х18Н10Т МАТ=881/1,2/15,89 (Заготовительно-складские расходы ПЗ=2% (ОЗП=2%; ЭМ=2%; МАТ=2%)) | шт | 5 | 47,12 881/1,2/15,89 |  |  |  | 235.62
272 | Прайс-лист ООО "Процион" | Заглушка фланцевая 2-25-4,0 (40) АТК 24.200.02-90 МАТ=903/1,2/1,56 (Заготовительно-складские расходы ПЗ=2% (ОЗП=2%; ЭМ=2%; МАТ=2%)) | шт | 5 | 492,02 903/1,2/1,56 |  |  |  | 2460.09
273 | ФЕРм12-10-001-01 Приказ Минстроя России от 26.12.2019 №876/пр | Бобышки, штуцеры на номинальное давление: до 10 МПа (Приказ от 04.08.2020 № 421/пр прил.10 табл.1 п.2 Производство работ осуществляется на территории действующего предприятия с наличием в зоне производства работ одного или нескольких из перечисленных ниже факторов: - разветвленной сети транспортных и инженерных коммуникаций; - стесненных условий для складирования материалов; - действующего технологического оборудования; - движения технологического транспорта ОЗП=1,15; ЭМ=1,15 к расх.; ЗПМ=1,15; ТЗ=1,15; ТЗМ=1,15) НР (30,77 руб.): 90%*1.03 от ФОТ (33,19 руб.) СП (15,27 руб.): 46% от ФОТ (33,19 руб.) | 100 шт | 0.05 | 3013.9 | 663.78 | 440.2 | 0.09 | 150.7 | 33.19 | 22.01 |  | 69 | 3.45 | 0.0115
ЛИНИЯ Вс
Высота на отм. до +5,000 м
274 | ФЕРм12-01-004-07 Приказ Минстроя России от 26.12.2019 №876/пр | Трубопровод в помещениях или на открытых площадках в пределах цехов, монтируемый из труб и готовых деталей, на номинальное давление не более 2,5 МПа, диаметр труб наружный: 57 мм (Приказ от 04.08.2020 № 421/пр прил.10 табл.1 п.2 Производство работ осуществляется на территории действующего предприятия с наличием в зоне производства работ одного или нескольких из перечисленных ниже факторов: - разветвленной сети транспортных и инженерных коммуникаций; - стесненных условий для складирования материалов; - действующего технологического оборудования; - движения технологического транспорта ОЗП=1,15; ЭМ=1,15 к расх.; ЗПМ=1,15; ТЗ=1,15; ТЗМ=1,15) НР (311,37 руб.): 90%*1.03 от ФОТ (335,89 руб.) СП (154,51 руб.): 46% от ФОТ (335,89 руб.) | 100 м | 0.15472 | 6437.72 | 1825.4 | 4390.18 | 345.51 | 996.05 | 282.43 | 679.25 | 53.46 | 189.75 | 29.36 | 26.289 | 4.07
275 | ФССЦ-23.3.03.02-0031 Приказ Минстроя России от 26.12.2019 №876/пр | Трубы стальные бесшовные горячедеформированные со снятой фаской из стали марок 15, 20, 35, наружный диаметр 57 мм, толщина стенки 4 мм | м | 15.57 | 47.03 |  |  |  | 732.26
276 | ФССЦ-23.8.04.06-0065 Приказ Минстроя России от 26.12.2019 №876/пр | Отвод крутоизогнутый, радиус кривизны 1,5 мм, номинальное давление до 16 МПа, номинальный диаметр 50 мм, наружный диаметр 57 мм, толщина стенки 5 мм | шт | 4 | 29.53 |  |  |  | 118.12
277 | Прайс-лист ООО "Невский завод опор трубопроводов" | Опора 57-КП-А11 ОСТ 36-146-88 МАТ=455/1,2/8,76 (Заготовительно-складские расходы ПЗ=2% (ОЗП=2%; ЭМ=2%; МАТ=2%)) | шт | 3 | 44,15 455/1,2/8,76 |  |  |  | 132.44
278 | ФЕРм12-01-004-04 Приказ Минстроя России от 26.12.2019 №876/пр | Трубопровод в помещениях или на открытых площадках в пределах цехов, монтируемый из труб и готовых деталей, на номинальное давление не более 2,5 МПа, диаметр труб наружный: 32 мм (Приказ от 04.08.2020 № 421/пр прил.10 табл.1 п.2 Производство работ осуществляется на территории действующего предприятия с наличием в зоне производства работ одного или нескольких из перечисленных ниже факторов: - разветвленной сети транспортных и инженерных коммуникаций; - стесненных условий для складирования материалов; - действующего технологического оборудования; - движения технологического транспорта ОЗП=1,15; ЭМ=1,15 к расх.; ЗПМ=1,15; ТЗ=1,15; ТЗМ=1,15) НР (501,01 руб.): 90%*1.03 от ФОТ (540,46 руб.) СП (248,61 руб.): 46% от ФОТ (540,46 руб.) | 100 м | 0.3048 | 5394.14 | 1482.44 | 3786.67 | 290.71 | 1644.14 | 451.85 | 1154.18 | 88.61 | 154.1 | 46.97 | 22.2295 | 6.78
279 | ФССЦ-23.3.05.02-0053 Приказ Минстроя России от 26.12.2019 №876/пр | Трубы стальные бесшовные, холоднодеформированные из стали марок 10, 20, 30, 45 (ГОСТ 8734-75, 8733-74), наружным диаметром: 32 мм, толщина стенки 4,0 мм | м | 31.14 | 47.27 |  |  |  | 1471.99
280 | ФССЦ-23.8.04.06-0310 Приказ Минстроя России от 26.12.2019 №876/пр | Отводы 90° с радиусом кривизны R=1,5 Ду на давление до 16 МПа, номинальный диаметр 30 мм, наружный диаметр 32 мм, толщина стенки 2,0 мм (прим. П90 32х4) | шт | 8 | 4.5 |  |  |  | 36
281 | Прайс-лист ООО "Невский завод опор трубопроводов" | Опора 32-ХБ-А ОСТ 36-146-88 МАТ=260/1,2/8,76 (Заготовительно-складские расходы ПЗ=2% (ОЗП=2%; ЭМ=2%; МАТ=2%)) | шт | 6 | 25,22 260/1,2/8,76 |  |  |  | 151.35
282 | ФЕРм12-01-004-03 Приказ Минстроя России от 26.12.2019 №876/пр | Трубопровод в помещениях или на открытых площадках в пределах цехов, монтируемый из труб и готовых деталей, на номинальное давление не более 2,5 МПа, диаметр труб наружный: 25 мм (Приказ от 04.08.2020 № 421/пр прил.10 табл.1 п.2 Производство работ осуществляется на территории действующего предприятия с наличием в зоне производства работ одного или нескольких из перечисленных ниже факторов: - разветвленной сети транспортных и инженерных коммуникаций; - стесненных условий для складирования материалов; - действующего технологического оборудования; - движения технологического транспорта ОЗП=1,15; ЭМ=1,15 к расх.; ЗПМ=1,15; ТЗ=1,15; ТЗМ=1,15) НР (79,26 руб.): 90%*1.03 от ФОТ (85,5 руб.) СП (39,33 руб.): 46% от ФОТ (85,5 руб.) | 100 м | 0.05 | 5233.04 | 1427.13 | 3695.71 | 282.79 | 261.66 | 71.36 | 184.79 | 14.14 | 148.35 | 7.42 | 21.643 | 1.08
283 | ФССЦ-23.3.03.02-0015 Приказ Минстроя России от 26.12.2019 №876/пр | Трубы стальные бесшовные горячедеформированные со снятой фаской из стали марок 15, 20, 35, наружный диаметр 25 мм, толщина стенки 4 мм (прим.22х4 мм) | м | 5.19 | 21.3 |  |  |  | 110.55
284 | ФЕРм12-10-001-01 Приказ Минстроя России от 26.12.2019 №876/пр | Бобышки, штуцеры на номинальное давление: до 10 МПа (Приказ от 04.08.2020 № 421/пр прил.10 табл.1 п.2 Производство работ осуществляется на территории действующего предприятия с наличием в зоне производства работ одного или нескольких из перечисленных ниже факторов: - разветвленной сети транспортных и инженерных коммуникаций; - стесненных условий для складирования материалов; - действующего технологического оборудования; - движения технологического транспорта ОЗП=1,15; ЭМ=1,15 к расх.; ЗПМ=1,15; ТЗ=1,15; ТЗМ=1,15) НР (36,93 руб.): 90%*1.03 от ФОТ (39,84 руб.) СП (18,33 руб.): 46% от ФОТ (39,84 руб.) | 100 шт | 0.06 | 3013.9 | 663.78 | 440.2 | 0.09 | 180.84 | 39.83 | 26.41 | 0.01 | 69 | 4.14 | 0.0115
285 | ФЕР09-03-039-04 Приказ Минстроя России от 26.12.2019 №876/пр | Монтаж опорных конструкций: подвесок и хомутов для крепления трубопроводов внутри зданий и сооружений (Приказ от 04.08.2020 № 421/пр прил.10 табл.1 п.2 Производство работ осуществляется на территории действующего предприятия с наличием в зоне производства работ одного или нескольких из перечисленных ниже факторов: - разветвленной сети транспортных и инженерных коммуникаций; - стесненных условий для складирования материалов; - действующего технологического оборудования; - движения технологического транспорта ОЗП=1,15; ЭМ=1,15 к расх.; ЗПМ=1,15; ТЗ=1,15; ТЗМ=1,15) НР (20,49 руб.): 93%*1.03 от ФОТ (21,39 руб.) СП (13,26 руб.): 62% от ФОТ (21,39 руб.) | т | 0.02067 | 1354.68 | 1030.52 | 98.52 | 4.39 | 28 | 21.3 | 2.04 | 0.09 | 114.885 | 2.37 | 0.3565 | 0.01
286 | ФССЦ-08.3.08.02-0072 Приказ Минстроя России от 26.12.2019 №876/пр | Сталь угловая равнополочная, марка стали: Ст3пс, шириной полок 75-75 мм | т | 0.02067 | 4840.65 |  |  |  | 100.06
ЛИНИЯ Др/116
Высота на отм. до +5,000 м
287 | ФЕРм12-01-004-07 Приказ Минстроя России от 26.12.2019 №876/пр | Трубопровод в помещениях или на открытых площадках в пределах цехов, монтируемый из труб и готовых деталей, на номинальное давление не более 2,5 МПа, диаметр труб наружный: 57 мм (Приказ от 04.08.2020 № 421/пр прил.10 табл.1 п.2 Производство работ осуществляется на территории действующего предприятия с наличием в зоне производства работ одного или нескольких из перечисленных ниже факторов: - разветвленной сети транспортных и инженерных коммуникаций; - стесненных условий для складирования материалов; - действующего технологического оборудования; - движения технологического транспорта ОЗП=1,15; ЭМ=1,15 к расх.; ЗПМ=1,15; ТЗ=1,15; ТЗМ=1,15) НР (168,84 руб.): 90%*1.03 от ФОТ (182,14 руб.) СП (83,78 руб.): 46% от ФОТ (182,14 руб.) | 100 м | 0.0839 | 6437.72 | 1825.4 | 4390.18 | 345.51 | 540.13 | 153.15 | 368.34 | 28.99 | 189.75 | 15.92 | 26.289 | 2.21
288 | ФССЦ-23.3.03.02-0031 Приказ Минстроя России от 26.12.2019 №876/пр | Трубы стальные бесшовные горячедеформированные со снятой фаской из стали марок 15, 20, 35, наружный диаметр 57 мм, толщина стенки 4 мм | м | 8.304 | 47.03 |  |  |  | 390.54
289 | ФССЦ-23.8.04.06-0065 Приказ Минстроя России от 26.12.2019 №876/пр | Отвод крутоизогнутый, радиус кривизны 1,5 мм, номинальное давление до 16 МПа, номинальный диаметр 50 мм, наружный диаметр 57 мм, толщина стенки 5 мм | шт | 3 | 29.53 |  |  |  | 88.59
290 | Прайс-лист ООО "Процион" | Заглушка с рукояткой З.Р.(I) Ду 50 мм Ру 1,6 сталь 20 Т-ММ-25-01-06-01 МАТ=2413/1,2/2,6 (Заготовительно-складские расходы ПЗ=2% (ОЗП=2%; ЭМ=2%; МАТ=2%)) | шт | 2 | 788,87 2413/1,2/2,6 |  |  |  | 1577.74
291 | Прайс-лист ООО "Невский завод опор трубопроводов" | Опора 57-КП-А11 ОСТ 36-146-88 МАТ=455/1,2/8,76 (Заготовительно-складские расходы ПЗ=2% (ОЗП=2%; ЭМ=2%; МАТ=2%)) | шт | 2 | 44,15 455/1,2/8,76 |  |  |  | 88.29
292 | ФЕРм12-01-004-04 Приказ Минстроя России от 26.12.2019 №876/пр | Трубопровод в помещениях или на открытых площадках в пределах цехов, монтируемый из труб и готовых деталей, на номинальное давление не более 2,5 МПа, диаметр труб наружный: 32 мм (Приказ от 04.08.2020 № 421/пр прил.10 табл.1 п.2 Производство работ осуществляется на территории действующего предприятия с наличием в зоне производства работ одного или нескольких из перечисленных ниже факторов: - разветвленной сети транспортных и инженерных коммуникаций; - стесненных условий для складирования материалов; - действующего технологического оборудования; - движения технологического транспорта ОЗП=1,15; ЭМ=1,15 к расх.; ЗПМ=1,15; ТЗ=1,15; ТЗМ=1,15) НР (16,96 руб.): 90%*1.03 от ФОТ (18,3 руб.) СП (8,42 руб.): 46% от ФОТ (18,3 руб.) | 100 м | 0.01032 | 5394.14 | 1482.44 | 3786.67 | 290.71 | 55.67 | 15.3 | 39.08 | 3 | 154.1 | 1.59 | 22.2295 | 0.23
293 | ФССЦ-23.3.05.02-0053 Приказ Минстроя России от 26.12.2019 №876/пр | Трубы стальные бесшовные, холоднодеформированные из стали марок 10, 20, 30, 45 (ГОСТ 8734-75, 8733-74), наружным диаметром: 32 мм, толщина стенки 4,0 мм | м | 1.038 | 47.27 |  |  |  | 49.07
294 | Прайс-лист ООО "Процион" | Заглушка фланцевая 1-25-4,0 (40) АТК 24.200.02-90 МАТ=1140/1,2/1,56 (Заготовительно-складские расходы ПЗ=2% (ОЗП=2%; ЭМ=2%; МАТ=2%)) | шт | 2 | 621,15 1140/1,2/1,56 |  |  |  | 1242.3
295 | ФЕРм12-10-001-01 Приказ Минстроя России от 26.12.2019 №876/пр | Бобышки, штуцеры на номинальное давление: до 10 МПа (Приказ от 04.08.2020 № 421/пр прил.10 табл.1 п.2 Производство работ осуществляется на территории действующего предприятия с наличием в зоне производства работ одного или нескольких из перечисленных ниже факторов: - разветвленной сети транспортных и инженерных коммуникаций; - стесненных условий для складирования материалов; - действующего технологического оборудования; - движения технологического транспорта ОЗП=1,15; ЭМ=1,15 к расх.; ЗПМ=1,15; ТЗ=1,15; ТЗМ=1,15) НР (12,31 руб.): 90%*1.03 от ФОТ (13,28 руб.) СП (6,11 руб.): 46% от ФОТ (13,28 руб.) | 100 шт | 0.02 | 3013.9 | 663.78 | 440.2 | 0.09 | 60.28 | 13.28 | 8.8 |  | 69 | 1.38 | 0.0115
ЛИНИЯ П5/47
Высота на отм. до +5,000 м
296 | ФЕРм12-01-004-07 Приказ Минстроя России от 26.12.2019 №876/пр | Трубопровод в помещениях или на открытых площадках в пределах цехов, монтируемый из труб и готовых деталей, на номинальное давление не более 2,5 МПа, диаметр труб наружный: 57 мм (Приказ от 04.08.2020 № 421/пр прил.10 табл.1 п.2 Производство работ осуществляется на территории действующего предприятия с наличием в зоне производства работ одного или нескольких из перечисленных ниже факторов: - разветвленной сети транспортных и инженерных коммуникаций; - стесненных условий для складирования материалов; - действующего технологического оборудования; - движения технологического транспорта ОЗП=1,15; ЭМ=1,15 к расх.; ЗПМ=1,15; ТЗ=1,15; ТЗМ=1,15) НР (317,74 руб.): 90%*1.03 от ФОТ (342,76 руб.) СП (157,67 руб.): 46% от ФОТ (342,76 руб.) | 100 м | 0.15789 | 6437.72 | 1825.4 | 4390.18 | 345.51 | 1016.45 | 288.21 | 693.17 | 54.55 | 189.75 | 29.96 | 26.289 | 4.15
297 | ФССЦ-23.3.03.02-0031 Приказ Минстроя России от 26.12.2019 №876/пр | Трубы стальные бесшовные горячедеформированные со снятой фаской из стали марок 15, 20, 35, наружный диаметр 57 мм, толщина стенки 4 мм | м | 15.57 | 47.03 |  |  |  | 732.26
298 | ФССЦ-23.8.04.06-0065 Приказ Минстроя России от 26.12.2019 №876/пр | Отвод крутоизогнутый, радиус кривизны 1,5 мм, номинальное давление до 16 МПа, номинальный диаметр 50 мм, наружный диаметр 57 мм, толщина стенки 5 мм | шт | 6 | 29.53 |  |  |  | 177.18
299 | ФССЦ-23.8.04.08-0041 Приказ Минстроя России от 26.12.2019 №876/пр | Переходы концентрические бесшовные из стали марок 20, 09Г2С, наружный диаметр 57х4,0-38х2,0 мм (прим.ПК-57х5-32х3) | шт | 1 | 51.24 |  |  |  | 51.24
300 | Прайс-лист ООО "Процион" | Заглушка с рукояткой З.Р.(I) Ду 50 мм Ру 1,6 сталь 20 Т-ММ-25-01-06-01 МАТ=2413/1,2/2,6 (Заготовительно-складские расходы ПЗ=2% (ОЗП=2%; ЭМ=2%; МАТ=2%)) | шт | 2 | 788,87 2413/1,2/2,6 |  |  |  | 1577.74
301 | Прайс-лист ООО "Невский завод опор трубопроводов" | Опора 57-КП-А11 ОСТ 36-146-88 МАТ=455/1,2/8,76 (Заготовительно-складские расходы ПЗ=2% (ОЗП=2%; ЭМ=2%; МАТ=2%)) | шт | 2 | 44,15 455/1,2/8,76 |  |  |  | 88.29
302 | Прайс-лист ООО "Невский завод опор трубопроводов" | Опора 57-ХБ-А ОСТ 36-146-88 МАТ=300/1,2/8,76 (Заготовительно-складские расходы ПЗ=2% (ОЗП=2%; ЭМ=2%; МАТ=2%)) | шт | 1 | 29,11 300/1,2/8,76 |  |  |  | 29.11
303 | ФЕРм12-01-004-04 Приказ Минстроя России от 26.12.2019 №876/пр | Трубопровод в помещениях или на открытых площадках в пределах цехов, монтируемый из труб и готовых деталей, на номинальное давление не более 2,5 МПа, диаметр труб наружный: 32 мм (Приказ от 04.08.2020 № 421/пр прил.10 табл.1 п.2 Производство работ осуществляется на территории действующего предприятия с наличием в зоне производства работ одного или нескольких из перечисленных ниже факторов: - разветвленной сети транспортных и инженерных коммуникаций; - стесненных условий для складирования материалов; - действующего технологического оборудования; - движения технологического транспорта ОЗП=1,15; ЭМ=1,15 к расх.; ЗПМ=1,15; ТЗ=1,15; ТЗМ=1,15) НР (18,41 руб.): 90%*1.03 от ФОТ (19,86 руб.) СП (9,14 руб.): 46% от ФОТ (19,86 руб.) | 100 м | 0.0112 | 5394.14 | 1482.44 | 3786.67 | 290.71 | 60.41 | 16.6 | 42.41 | 3.26 | 154.1 | 1.73 | 22.2295 | 0.25
304 | ФССЦ-23.3.05.02-0053 Приказ Минстроя России от 26.12.2019 №876/пр | Трубы стальные бесшовные, холоднодеформированные из стали марок 10, 20, 30, 45 (ГОСТ 8734-75, 8733-74), наружным диаметром: 32 мм, толщина стенки 4,0 мм | м | 1.038 | 47.27 |  |  |  | 49.07
305 | ФССЦ-23.8.04.08-0051 Приказ Минстроя России от 26.12.2019 №876/пр | Переходы концентрические, номинальное давление 16 МПа, наружный диаметр и толщина стенки 57х4-45х2,5 мм (ПКТ-2-32х3-25х3 ТУ 3600-010-88626180-2012) | шт | 4 | 38.01 |  |  |  | 152.04
306 | ФЕР09-03-039-04 Приказ Минстроя России от 26.12.2019 №876/пр | Монтаж опорных конструкций: подвесок и хомутов для крепления трубопроводов внутри зданий и сооружений 1 008,53 = 1 207,41 - 22 x 9,04 (Приказ от 04.08.2020 № 421/пр прил.10 табл.1 п.2 Производство работ осуществляется на территории действующего предприятия с наличием в зоне производства работ одного или нескольких из перечисленных ниже факторов: - разветвленной сети транспортных и инженерных коммуникаций; - стесненных условий для складирования материалов; - действующего технологического оборудования; - движения технологического транспорта ОЗП=1,15; ЭМ=1,15 к расх.; ЗПМ=1,15; ТЗ=1,15; ТЗМ=1,15) НР (6,83 руб.): 93%*1.03 от ФОТ (7,13 руб.) СП (4,42 руб.): 62% от ФОТ (7,13 руб.) | т | 0.00689 | 1155.8 | 1030.52 | 98.52 | 4.39 | 7.96 | 7.1 | 0.68 | 0.03 | 114.885 | 0.79 | 0.3565
307 | ФССЦ-08.3.08.02-0072 Приказ Минстроя России от 26.12.2019 №876/пр | Сталь угловая равнополочная, марка стали: Ст3пс, шириной полок 75-75 мм | т | 0.00689 | 4840.65 |  |  |  | 33.35
ЛИНИЯ б/н
308 | ФЕР09-03-039-04 Приказ Минстроя России от 26.12.2019 №876/пр | Монтаж опорных конструкций: подвесок и хомутов для крепления трубопроводов внутри зданий и сооружений 1 008,53 = 1 207,41 - 22 x 9,04 (Приказ от 04.08.2020 № 421/пр прил.10 табл.1 п.2 Производство работ осуществляется на территории действующего предприятия с наличием в зоне производства работ одного или нескольких из перечисленных ниже факторов: - разветвленной сети транспортных и инженерных коммуникаций; - стесненных условий для складирования материалов; - действующего технологического оборудования; - движения технологического транспорта ОЗП=1,15; ЭМ=1,15 к расх.; ЗПМ=1,15; ТЗ=1,15; ТЗМ=1,15) НР (8,37 руб.): 93%*1.03 от ФОТ (8,74 руб.) СП (5,42 руб.): 62% от ФОТ (8,74 руб.) | т | 0.0084466 | 1155.8 | 1030.52 | 98.52 | 4.39 | 9.76 | 8.7 | 0.83 | 0.04 | 114.885 | 0.97 | 0.3565
309 | ФССЦ-08.3.07.01-0035 Приказ Минстроя России от 26.12.2019 №876/пр | Сталь полосовая: 25х4 мм, марка Ст3сп | т | 0.0084466 | 6159.22 |  |  |  | 52.02
310 | ФССЦ-08.3.03.06-0002 Приказ Минстроя России от 26.12.2019 №876/пр | Проволока горячекатаная в мотках, диаметр 6,3-6,5 мм | т | 0.0030633 | 4455.2 |  |  |  | 13.65
311 | ФССЦ-01.7.15.03-0033 Приказ Минстроя России от 26.12.2019 №876/пр | Болты с гайками и шайбами оцинкованные, диаметр 10 мм | кг | 1.408 | 26.32 |  |  |  | 37.06
Опоры пружинные ПО-1 ÷ ПО-3
312 | Ориентировочная стоимость | ПО-1 МАТ=15468/1,2/8,76 (Заготовительно-складские расходы ПЗ=2% (ОЗП=2%; ЭМ=2%; МАТ=2%)) | шт | 1 | 1500,89 15468/1,2/8,76 |  |  |  | 1500.89
313 | Ориентировочная стоимость | ПО-2 МАТ=16908/1,2/8,76 (Заготовительно-складские расходы ПЗ=2% (ОЗП=2%; ЭМ=2%; МАТ=2%)) | шт | 1 | 1640,62 16908/1,2/8,76 |  |  |  | 1640.62
314 | Ориентировочная стоимость | ПО-3 МАТ=11034/1,2/8,76 (Заготовительно-складские расходы ПЗ=2% (ОЗП=2%; ЭМ=2%; МАТ=2%)) | шт | 1 | 1070,65 11034/1,2/8,76 |  |  |  | 1070.65
Опоры постоянного усилия ОПУ-1 ÷ ОПУ-42
315 | Ориентировочная стоимость | ОПУ-1-3-5-7 МАТ=204883,98/1,2/8,76 (Заготовительно-складские расходы ПЗ=2% (ОЗП=2%; ЭМ=2%; МАТ=2%)) | шт | 4 | 19880,3 204883,98/1,2/8,76 |  |  |  | 79521.2
316 | Ориентировочная стоимость | ОПУ-2-4-6-8 МАТ=204883,98/1,2/8,76 (Заготовительно-складские расходы ПЗ=2% (ОЗП=2%; ЭМ=2%; МАТ=2%)) | шт | 4 | 19880,3 204883,98/1,2/8,76 |  |  |  | 79521.2
317 | Ориентировочная стоимость | ОПУ-9-13 МАТ=235411,3/1,2/8,76 (Заготовительно-складские расходы ПЗ=2% (ОЗП=2%; ЭМ=2%; МАТ=2%)) | шт | 2 | 22842,42 235411,3/1,2/8,76 |  |  |  | 45684.84
318 | Ориентировочная стоимость | ОПУ-10 МАТ=235411,3/1,2/8,76 (Заготовительно-складские расходы ПЗ=2% (ОЗП=2%; ЭМ=2%; МАТ=2%)) | шт | 1 | 22842,42 235411,3/1,2/8,76 |  |  |  | 22842.42
319 | Ориентировочная стоимость | ОПУ-11 МАТ=235411,3/1,2/8,76 (Заготовительно-складские расходы ПЗ=2% (ОЗП=2%; ЭМ=2%; МАТ=2%)) | шт | 1 | 22842,42 235411,3/1,2/8,76 |  |  |  | 22842.42
320 | Ориентировочная стоимость | ОПУ-12 МАТ=235411,3/1,2/8,76 (Заготовительно-складские расходы ПЗ=2% (ОЗП=2%; ЭМ=2%; МАТ=2%)) | шт | 1 | 22842,42 235411,3/1,2/8,76 |  |  |  | 22842.42
321 | Ориентировочная стоимость | ОПУ-14 МАТ=249343,02/1,2/8,76 (Заготовительно-складские расходы ПЗ=2% (ОЗП=2%; ЭМ=2%; МАТ=2%)) | шт | 1 | 24194,25 249343,02/1,2/8,76 |  |  |  | 24194.25
322 | Ориентировочная стоимость | ОПУ-15 МАТ=249343,02/1,2/8,76 (Заготовительно-складские расходы ПЗ=2% (ОЗП=2%; ЭМ=2%; МАТ=2%)) | шт | 1 | 24194,25 249343,02/1,2/8,76 |  |  |  | 24194.25
323 | Ориентировочная стоимость | ОПУ-16 МАТ=249343,02/1,2/8,76 (Заготовительно-складские расходы ПЗ=2% (ОЗП=2%; ЭМ=2%; МАТ=2%)) | шт | 1 | 24194,25 249343,02/1,2/8,76 |  |  |  | 24194.25
324 | Ориентировочная стоимость | ОПУ-17 МАТ=249343,02/1,2/8,76 (Заготовительно-складские расходы ПЗ=2% (ОЗП=2%; ЭМ=2%; МАТ=2%)) | шт | 1 | 24194,25 249343,02/1,2/8,76 |  |  |  | 24194.25
325 | Ориентировочная стоимость | ОПУ-18 МАТ=230495,51/1,2/8,76 (Заготовительно-складские расходы ПЗ=2% (ОЗП=2%; ЭМ=2%; МАТ=2%)) | шт | 1 | 22365,43 230495,51/1,2/8,76 |  |  |  | 22365.43
326 | Ориентировочная стоимость | ОПУ-19 МАТ=184600,18/1,2/8,76 (Заготовительно-складские расходы ПЗ=2% (ОЗП=2%; ЭМ=2%; МАТ=2%)) | шт | 1 | 17912,12 184600,18/1,2/8,76 |  |  |  | 17912.12
327 | Ориентировочная стоимость | ОПУ-20-21-22 МАТ=235411,3/1,2/8,76 (Заготовительно-складские расходы ПЗ=2% (ОЗП=2%; ЭМ=2%; МАТ=2%)) | шт | 3 | 22842,42 235411,3/1,2/8,76 |  |  |  | 68527.26
328 | Ориентировочная стоимость | ОПУ-23-24-25 МАТ=230495,51/1,2/8,76 (Заготовительно-складские расходы ПЗ=2% (ОЗП=2%; ЭМ=2%; МАТ=2%)) | шт | 3 | 22365,43 230495,51/1,2/8,76 |  |  |  | 67096.28
329 | Ориентировочная стоимость | ОПУ-26-27-28 МАТ=235411,3/1,2/8,76 (Заготовительно-складские расходы ПЗ=2% (ОЗП=2%; ЭМ=2%; МАТ=2%)) | шт | 3 | 22842,42 235411,3/1,2/8,76 |  |  |  | 68527.26
330 | Ориентировочная стоимость | ОПУ-29-31-33-35 МАТ=204883,98/1,2/8,76 (Заготовительно-складские расходы ПЗ=2% (ОЗП=2%; ЭМ=2%; МАТ=2%)) | шт | 4 | 19880,3 204883,98/1,2/8,76 |  |  |  | 79521.2
331 | Ориентировочная стоимость | ОПУ-30-32-34-36 МАТ=204883,98/1,2/8,76 (Заготовительно-складские расходы ПЗ=2% (ОЗП=2%; ЭМ=2%; МАТ=2%)) | шт | 4 | 19880,3 204883,98/1,2/8,76 |  |  |  | 79521.2
332 | Ориентировочная стоимость | ОПУ-37 МАТ=221638,85/1,2/8,76 (Заготовительно-складские расходы ПЗ=2% (ОЗП=2%; ЭМ=2%; МАТ=2%)) | шт | 1 | 21506,06 221638,85/1,2/8,76 |  |  |  | 21506.06
333 | Ориентировочная стоимость | ОПУ-38 МАТ=204883,98/1,2/8,76 (Заготовительно-складские расходы ПЗ=2% (ОЗП=2%; ЭМ=2%; МАТ=2%)) | шт | 1 | 19880,3 204883,98/1,2/8,76 |  |  |  | 19880.3
334 | Ориентировочная стоимость | ОПУ-39 МАТ=230495,51/1,2/8,76 (Заготовительно-складские расходы ПЗ=2% (ОЗП=2%; ЭМ=2%; МАТ=2%)) | шт | 1 | 22365,43 230495,51/1,2/8,76 |  |  |  | 22365.43
335 | Ориентировочная стоимость | ОПУ-40-41 МАТ=230495,51/1,2/8,76 (Заготовительно-складские расходы ПЗ=2% (ОЗП=2%; ЭМ=2%; МАТ=2%)) | шт | 2 | 22365,43 230495,51/1,2/8,76 |  |  |  | 44730.86
336 | Ориентировочная стоимость | ОПУ-42 МАТ=204883,98/1,2/8,76 (Заготовительно-складские расходы ПЗ=2% (ОЗП=2%; ЭМ=2%; МАТ=2%)) | шт | 1 | 19880,3 204883,98/1,2/8,76 |  |  |  | 19880.3
Раздел 3. Антикоррозийная защита
337 | ФЕР13-06-002-01 Приказ Минстроя России от 26.12.2019 №876/пр | Очистка кварцевым песком: сплошных наружных поверхностей (Приказ от 04.08.2020 № 421/пр прил.10 табл.1 п.2 Производство работ осуществляется на территории действующего предприятия с наличием в зоне производства работ одного или нескольких из перечисленных ниже факторов: - разветвленной сети транспортных и инженерных коммуникаций; - стесненных условий для складирования материалов; - действующего технологического оборудования; - движения технологического транспорта ОЗП=1,15; ЭМ=1,15 к расх.; ЗПМ=1,15; ТЗ=1,15; ТЗМ=1,15) НР (6392,67 руб.): 94%*1.03 от ФОТ (6602,63 руб.) СП (3367,34 руб.): 51% от ФОТ (6602,63 руб.) | м2 | 879.238 | 41.7 | 2.55 | 39.15 | 4.96 | 36663.34 | 2244.69 | 34418.65 | 4357.94 | 0.299 | 262.89 | 0.4715 | 414.56
338 | ФССЦ-02.3.01.07-0004 Приказ Минстроя России от 26.12.2019 №876/пр | Песок кварцевый ЛПК-5 | кг | 28135.62 | 0.26 |  |  |  | 7315.26
339 | ФЕР13-06-004-01 Приказ Минстроя России от 26.12.2019 №876/пр | Обеспыливание поверхности (Приказ от 04.08.2020 № 421/пр прил.10 табл.1 п.2 Производство работ осуществляется на территории действующего предприятия с наличием в зоне производства работ одного или нескольких из перечисленных ниже факторов: - разветвленной сети транспортных и инженерных коммуникаций; - стесненных условий для складирования материалов; - действующего технологического оборудования; - движения технологического транспорта ОЗП=1,15; ЭМ=1,15 к расх.; ЗПМ=1,15; ТЗ=1,15; ТЗМ=1,15) НР (587,38 руб.): 94%*1.03 от ФОТ (606,67 руб.) СП (309,4 руб.): 51% от ФОТ (606,67 руб.) | м2 | 879.238 | 1.07 | 0.69 | 0.38 |  | 940.34 | 606.67 | 333.67 |  | 0.0805 | 70.78
340 | ФЕР13-03-002-09 Приказ Минстроя России от 26.12.2019 №876/пр | Огрунтовка металлических поверхностей за один раз: грунтовкой АК-070 (Приказ от 04.08.2020 № 421/пр прил.10 табл.1 п.2 Производство работ осуществляется на территории действующего предприятия с наличием в зоне производства работ одного или нескольких из перечисленных ниже факторов: - разветвленной сети транспортных и инженерных коммуникаций; - стесненных условий для складирования материалов; - действующего технологического оборудования; - движения технологического транспорта ОЗП=1,15; ЭМ=1,15 к расх.; ЗПМ=1,15; ТЗ=1,15; ТЗМ=1,15) НР (423,02 руб.): 94%*1.03 от ФОТ (436,91 руб.) СП (222,82 руб.): 51% от ФОТ (436,91 руб.) | 100 м2 | 8.7924 | 887.07 | 49.31 | 11.35 | 0.38 | 7799.48 | 433.57 | 99.8 | 3.34 | 4.508 | 39.64 | 0.0345 | 0.3
341 | ФЕР13-03-002-15 Приказ Минстроя России от 26.12.2019 №876/пр | Огрунтовка металлических поверхностей за один раз: лаком БТ-577 (Приказ от 04.08.2020 № 421/пр прил.10 табл.1 п.2 Производство работ осуществляется на территории действующего предприятия с наличием в зоне производства работ одного или нескольких из перечисленных ниже факторов: - разветвленной сети транспортных и инженерных коммуникаций; - стесненных условий для складирования материалов; - действующего технологического оборудования; - движения технологического транспорта ОЗП=1,15; ЭМ=1,15 к расх.; ЗПМ=1,15; ТЗ=1,15; ТЗМ=1,15) НР (423,21 руб.): 94%*1.03 от ФОТ (437,11 руб.) СП (222,93 руб.): 51% от ФОТ (437,11 руб.) | 100 м2 | 8.7924 | 155.93 | 49.2 | 12.11 | 0.52 | 1370.96 | 432.56 | 106.47 | 4.55 | 4.4965 | 39.53 | 0.046 | 0.4
342 | ФЕР15-04-030-05 Приказ Минстроя России от 26.12.2019 №876/пр | Окраска масляными составами трубопроводов по изоляции (Приказ от 04.08.2020 № 421/пр прил.10 табл.1 п.2 Производство работ осуществляется на территории действующего предприятия с наличием в зоне производства работ одного или нескольких из перечисленных ниже факторов: - разветвленной сети транспортных и инженерных коммуникаций; - стесненных условий для складирования материалов; - действующего технологического оборудования; - движения технологического транспорта ОЗП=1,15; ЭМ=1,15 к расх.; ЗПМ=1,15; ТЗ=1,15; ТЗМ=1,15) НР (48,18 руб.): 100%*1.03 от ФОТ (46,78 руб.) СП (22,92 руб.): 49% от ФОТ (46,78 руб.) | 100 м2 | 0.21782 | 271.04 | 214.07 | 3.38 | 0.69 | 59.04 | 46.63 | 0.74 | 0.15 | 24.1615 | 5.26 | 0.0575 | 0.01
343 | ФССЦ-14.4.02.04-0004 Приказ Минстроя России от 26.12.2019 №876/пр | Краска для наружных работ МА-015, защитная | т | 0.0083 | 15707 |  |  |  | 130.37
Раздел 4. Изоляция трубопроводов
344 | ФЕР26-01-008-01 Приказ Минстроя России от 26.12.2019 №876/пр | Изоляция трубопроводов матами и холстами из супертонкого волокна (стеклянного и базальтового), матами звукопоглощающими (Прил.26.2 При изоляции трубопроводов с наличием одного и более изгибов или отводов на каждые 7 м прямых участков ОЗП=1,1; ТЗ=1,1; Приказ от 04.08.2020 № 421/пр прил.10 табл.1 п.2 Производство работ осуществляется на территории действующего предприятия с наличием в зоне производства работ одного или нескольких из перечисленных ниже факторов: - разветвленной сети транспортных и инженерных коммуникаций; - стесненных условий для складирования материалов; - действующего технологического оборудования; - движения технологического транспорта ОЗП=1,15; ЭМ=1,15 к расх.; ЗПМ=1,15; ТЗ=1,15; ТЗМ=1,15) НР (2755,11 руб.): 97%*1.03 от ФОТ (2757,59 руб.) СП (1516,67 руб.): 55% от ФОТ (2757,59 руб.) | м3 | 13.973 | 499.08 | 192.28 | 30.28 | 5.07 | 6973.64 | 2686.73 | 423.1 | 70.86 | 19.987 | 279.28 | 0.437 | 6.11
345 | Прайс-лист ООО "ЮКАР" | Базальтовый прошивной мат ТИЗОЛ МПБ-30 МАТ=5250/1,2/2,6 (Заготовительно-складские расходы ПЗ=2% (ОЗП=2%; ЭМ=2%; МАТ=2%)) | м3 | 21.658 | 1716,34 5250/1,2/2,6 |  |  |  | 37172.57
346 | ФЕР26-01-003-01 Приказ Минстроя России от 26.12.2019 №876/пр | Изоляция трубопроводов цилиндрами и полуцилиндрами из минеральной ваты на синтетическом связующем (Прил.26.2 При изоляции трубопроводов с наличием одного и более изгибов или отводов на каждые 7 м прямых участков ОЗП=1,1; ТЗ=1,1; Приказ от 04.08.2020 № 421/пр прил.10 табл.1 п.2 Производство работ осуществляется на территории действующего предприятия с наличием в зоне производства работ одного или нескольких из перечисленных ниже факторов: - разветвленной сети транспортных и инженерных коммуникаций; - стесненных условий для складирования материалов; - действующего технологического оборудования; - движения технологического транспорта ОЗП=1,15; ЭМ=1,15 к расх.; ЗПМ=1,15; ТЗ=1,15; ТЗМ=1,15) НР (524,4 руб.): 97%*1.03 от ФОТ (524,87 руб.) СП (288,68 руб.): 55% от ФОТ (524,87 руб.) | м3 | 2.3946 | 833.12 | 214.25 | 30.89 | 4.93 | 1995.02 | 513.06 | 73.97 | 11.81 | 23.3392 | 55.89 | 0.4255 | 1.02
347 | ФССЦ-12.2.08.03-0023 Приказ Минстроя России от 26.12.2019 №876/пр | Цилиндры и полуцилиндры теплоизоляционные из минеральной ваты на синтетическом связующем, М-200, внутренний диаметр 18-57 мм | м3 | 0.93624 | 1641.63 |  |  |  | 1536.97
348 | ФССЦ-12.2.08.03-0021 Приказ Минстроя России от 26.12.2019 №876/пр | Цилиндры и полуцилиндры теплоизоляционные из минеральной ваты на синтетическом связующем, М-200, внутренний диаметр 76-108 мм | м3 | 0.59876 | 1275.2 |  |  |  | 763.54
349 | ФССЦ-12.2.08.03-0022 Приказ Минстроя России от 26.12.2019 №876/пр | Цилиндры и полуцилиндры теплоизоляционные из минеральной ваты на синтетическом связующем, М-200, внутренний диаметр 114-219 мм | м3 | 0.33957 | 1111.63 |  |  |  | 377.47
350 | ФЕР26-01-003-01 Приказ Минстроя России от 26.12.2019 №876/пр | Изоляция трубопроводов цилиндрами и полуцилиндрами из минеральной ваты на синтетическом связующем (прим.сегментами) (Прил.26.2 При изоляции трубопроводов с наличием одного и более изгибов или отводов на каждые 7 м прямых участков ОЗП=1,1; ТЗ=1,1; Приказ от 04.08.2020 № 421/пр прил.10 табл.1 п.2 Производство работ осуществляется на территории действующего предприятия с наличием в зоне производства работ одного или нескольких из перечисленных ниже факторов: - разветвленной сети транспортных и инженерных коммуникаций; - стесненных условий для складирования материалов; - действующего технологического оборудования; - движения технологического транспорта ОЗП=1,15; ЭМ=1,15 к расх.; ЗПМ=1,15; ТЗ=1,15; ТЗМ=1,15) НР (6887,22 руб.): 97%*1.03 от ФОТ (6893,42 руб.) СП (3791,38 руб.): 55% от ФОТ (6893,42 руб.) | м3 | 31.45 | 833.12 | 214.25 | 30.89 | 4.93 | 26201.69 | 6738.26 | 971.46 | 155.16 | 23.3392 | 734.02 | 0.4255 | 13.38
351 | ФССЦ-12.2.08.02-0137 Приказ Минстроя России от 26.12.2019 №876/пр | Цилиндры теплоизоляционные минераловатные М-100, на синтетическом связующем, простые, диаметр 32 мм, толщина 40 мм (прим.сегменты С32/40) | м | 4.326 | 71.97 |  |  |  | 311.34
352 | ФССЦ-12.2.08.02-0168 Приказ Минстроя России от 26.12.2019 №876/пр | Цилиндры теплоизоляционные минераловатные М-100, на синтетическом связующем, простые, диаметр 32 мм, толщина 50 мм (прим.сегменты С32/50) | м | 5.15 | 84.24 |  |  |  | 433.84
353 | ФССЦ-12.2.08.02-0140 Приказ Минстроя России от 26.12.2019 №876/пр | Цилиндры теплоизоляционные минераловатные М-100, на синтетическом связующем, простые, диаметр 42 мм, толщина 40 мм (прим.сегменты С42/40) | м | 3.399 | 73.91 |  |  |  | 251.22
354 | ФССЦ-12.2.08.02-0151 Приказ Минстроя России от 26.12.2019 №876/пр | Цилиндры теплоизоляционные минераловатные М-100, на синтетическом связующем, простые, диаметр 108 мм, толщина 40 мм (прим.сегменты С108/40) | м | 9.503 | 115.24 |  |  |  | 1095.13
355 | ФССЦ-12.2.08.02-0181 Приказ Минстроя России от 26.12.2019 №876/пр | Цилиндры теплоизоляционные минераловатные М-100, на синтетическом связующем, простые, диаметр 108 мм, толщина 50 мм (прим.сегменты С 108/50) | м | 147.888 | 144.61 |  |  |  | 21386.08
356 | ФССЦ-12.2.08.02-0252 Приказ Минстроя России от 26.12.2019 №876/пр | Цилиндры теплоизоляционные минераловатные М-100, на синтетическом связующем, простые, диаметр 108 мм, толщина 80 мм (прим.сегменты С 108/80) | м | 133.525 | 231.16 |  |  |  | 30865.64
357 | ФССЦ-12.2.08.02-0085 Приказ Минстроя России от 26.12.2019 №876/пр | Цилиндры теплоизоляционные минераловатные М-100, на синтетическом связующем, простые, диаметр 114 мм, толщина 20 мм (прим.сегменты С 112/20) | м | 0.206 | 93.57 |  |  |  | 19.28
358 | ФССЦ-12.2.08.02-0126 Приказ Минстроя России от 26.12.2019 №876/пр | Цилиндры теплоизоляционные минераловатные М-100, на синтетическом связующем, простые, диаметр 114 мм, толщина 30 мм (прим.сегменты С 112/30) | м | 4.12 | 108.44 |  |  |  | 446.77
359 | ФССЦ-12.2.08.02-0127 Приказ Минстроя России от 26.12.2019 №876/пр | Цилиндры теплоизоляционные минераловатные М-100, на синтетическом связующем, простые, диаметр 133 мм, толщина 30 мм (прим.сегменты С 124/30) | м | 1.854 | 110.7 |  |  |  | 205.24
360 | ФССЦ-12.2.08.02-0208 Приказ Минстроя России от 26.12.2019 №876/пр | Цилиндры теплоизоляционные минераловатные М-100, на синтетическом связующем, простые, диаметр 133 мм, толщина 60 мм (прим.сегменты С 124/60) | м | 1.545 | 189.18 |  |  |  | 292.28
361 | ФССЦ-12.2.08.02-0183 Приказ Минстроя России от 26.12.2019 №876/пр | Цилиндры теплоизоляционные минераловатные М-100, на синтетическом связующем, простые, диаметр 133 мм, толщина 50 мм (прим.сегменты С 133/50) | м | 5.15 | 160.11 |  |  |  | 824.57
362 | ФССЦ-12.2.08.02-0155 Приказ Минстроя России от 26.12.2019 №876/пр | Цилиндры теплоизоляционные минераловатные М-100, на синтетическом связующем, простые, диаметр 159 мм, толщина 40 мм (прим.сегменты С 159/40) | м | 0.134 | 143.65 |  |  |  | 19.25
363 | ФССЦ-12.2.08.02-0210 Приказ Минстроя России от 26.12.2019 №876/пр | Цилиндры теплоизоляционные минераловатные М-100, на синтетическом связующем, простые, диаметр 159 мм, толщина 60 мм (прим.сегменты С 159/60) | м | 0.268 | 213.07 |  |  |  | 57.1
364 | ФССЦ-12.2.08.02-0256 Приказ Минстроя России от 26.12.2019 №876/пр | Цилиндры теплоизоляционные минераловатные М-100, на синтетическом связующем, простые, диаметр 159 мм, толщина 80 мм (прим.сегменты С 159/80) | м | 0.134 | 270.57 |  |  |  | 36.26
365 | ФССЦ-12.2.08.02-0187 Приказ Минстроя России от 26.12.2019 №876/пр | Цилиндры теплоизоляционные минераловатные М-100, на синтетическом связующем, простые, диаметр 194 мм, толщина 50 мм (прим.сегменты С 189/50) | м | 9.503 | 210.8 |  |  |  | 2003.23
366 | ФССЦ-12.2.08.02-0188 Приказ Минстроя России от 26.12.2019 №876/пр | Цилиндры теплоизоляционные минераловатные М-100, на синтетическом связующем, простые, диаметр 205 мм, толщина 50 мм (прим.сегменты С 209/50) | м | 70.961 | 218.55 |  |  |  | 15508.53
367 | ФССЦ-12.2.08.02-0214 Приказ Минстроя России от 26.12.2019 №876/пр | Цилиндры теплоизоляционные минераловатные М-100, на синтетическом связующем, простые, диаметр 205 мм, толщина 60 мм (прим.сегменты С 209/60) | м | 76.928 | 258.26 |  |  |  | 19867.43
368 | ФССЦ-12.2.08.02-0190 Приказ Минстроя России от 26.12.2019 №876/пр | Цилиндры теплоизоляционные минераловатные М-100, на синтетическом связующем, простые, диаметр 245 мм, толщина 50 мм (прим.сегменты С 239/50) | м | 0.134 | 289.54 |  |  |  | 38.8
369 | ФССЦ-12.2.08.02-0239 Приказ Минстроя России от 26.12.2019 №876/пр | Цилиндры теплоизоляционные минераловатные М-100, на синтетическом связующем, простые, диаметр 245 мм, толщина 70 мм (прим.сегменты С 269/70) | м | 133.525 | 375.76 |  |  |  | 50173.35
370 | ФССЦ-12.2.08.02-0190 Приказ Минстроя России от 26.12.2019 №876/пр | Цилиндры теплоизоляционные минераловатные М-100, на синтетическом связующем, простые, диаметр 245 мм, толщина 50 мм (прим.сегменты С 279/50) | м | 0.134 | 289.54 |  |  |  | 38.8
371 | ФССЦ-12.2.08.02-0280 Приказ Минстроя России от 26.12.2019 №876/пр | Цилиндры теплоизоляционные минераловатные М-100, на синтетическом связующем, простые, диаметр 245 мм, толщина 90 мм (прим.сегменты С 279/90) | м | 0.134 | 415.55 |  |  |  | 55.68
372 | ФССЦ-12.2.08.02-0137 Приказ Минстроя России от 26.12.2019 №876/пр | Цилиндры теплоизоляционные минераловатные М-100, на синтетическом связующем, простые, диаметр 32 мм, толщина 40 мм (прим.сегменты СО 90-32/40) | м | 0.369 | 71.97 |  |  |  | 26.56
373 | ФССЦ-12.2.08.02-0168 Приказ Минстроя России от 26.12.2019 №876/пр | Цилиндры теплоизоляционные минераловатные М-100, на синтетическом связующем, простые, диаметр 32 мм, толщина 50 мм (прим.сегменты СО 90-32/50) | м | 0.799 | 84.24 |  |  |  | 67.31
374 | ФССЦ-12.2.08.02-0140 Приказ Минстроя России от 26.12.2019 №876/пр | Цилиндры теплоизоляционные минераловатные М-100, на синтетическом связующем, простые, диаметр 42 мм, толщина 40 мм (прим.сегменты СО 90-42/40) | м | 0.061 | 73.91 |  |  |  | 4.51
375 | ФССЦ-12.2.08.02-0175 Приказ Минстроя России от 26.12.2019 №876/пр | Цилиндры теплоизоляционные минераловатные М-100, на синтетическом связующем, простые, диаметр 57 мм, толщина 50 мм (прим.сегменты СО 90-57/50) | м | 0.121 | 108.46 |  |  |  | 13.12
376 | ФССЦ-12.2.08.02-0199 Приказ Минстроя России от 26.12.2019 №876/пр | Цилиндры теплоизоляционные минераловатные М-100, на синтетическом связующем, простые, диаметр 57 мм, толщина 60 мм (прим.сегменты СО 90-57/60) | м | 0.728 | 147.18 |  |  |  | 107.15
377 | ФССЦ-12.2.08.02-0145 Приказ Минстроя России от 26.12.2019 №876/пр | Цилиндры теплоизоляционные минераловатные М-100, на синтетическом связующем, простые, диаметр 64 мм, толщина 40 мм (прим.сегменты СО 90-67/40) | м | 0.364 | 88.43 |  |  |  | 32.19
378 | ФССЦ-12.2.08.02-0125 Приказ Минстроя России от 26.12.2019 №876/пр | Цилиндры теплоизоляционные минераловатные М-100, на синтетическом связующем, простые, диаметр 108 мм, толщина 30 мм (прим.сегменты СО 90-108/30) | м | 1.942 | 105.21 |  |  |  | 204.32
379 | ФССЦ-12.2.08.02-0206 Приказ Минстроя России от 26.12.2019 №876/пр | Цилиндры теплоизоляционные минераловатные М-100, на синтетическом связующем, простые, диаметр 108 мм, толщина 60 мм (прим.сегменты СО 90-108/60) | м | 17.231 | 173.68 |  |  |  | 2992.68
380 | ФССЦ-12.2.08.02-0229 Приказ Минстроя России от 26.12.2019 №876/пр | Цилиндры теплоизоляционные минераловатные М-100, на синтетическом связующем, простые, диаметр 108 мм, толщина 70 мм (прим.сегменты СО 90-108/70) | м | 20.143 | 202.74 |  |  |  | 4083.79
381 | ФССЦ-12.2.08.02-0126 Приказ Минстроя России от 26.12.2019 №876/пр | Цилиндры теплоизоляционные минераловатные М-100, на синтетическом связующем, простые, диаметр 114 мм, толщина 30 мм (прим.сегменты СО 90-114/30) | м | 0.369 | 108.44 |  |  |  | 40.01
382 | ФССЦ-12.2.08.02-0207 Приказ Минстроя России от 26.12.2019 №876/пр | Цилиндры теплоизоляционные минераловатные М-100, на синтетическом связующем, простые, диаметр 114 мм, толщина 60 мм (прим.сегменты СО 90-118/60) | м | 1.213 | 180.45 |  |  |  | 218.89
383 | ФССЦ-12.2.08.02-0183 Приказ Минстроя России от 26.12.2019 №876/пр | Цилиндры теплоизоляционные минераловатные М-100, на синтетическом связующем, простые, диаметр 133 мм, толщина 50 мм (прим.сегменты СО 90-133/50) | м | 0.799 | 160.11 |  |  |  | 127.93
384 | ФССЦ-12.2.08.02-0155 Приказ Минстроя России от 26.12.2019 №876/пр | Цилиндры теплоизоляционные минераловатные М-100, на синтетическом связующем, простые, диаметр 159 мм, толщина 40 мм (прим.сегменты СО 90-159/40) | м | 0.121 | 143.65 |  |  |  | 17.38
385 | ФССЦ-12.2.08.02-0212 Приказ Минстроя России от 26.12.2019 №876/пр | Цилиндры теплоизоляционные минераловатные М-100, на синтетическом связующем, простые, диаметр 169 мм, толщина 60 мм (прим.сегменты СО 90-169/60) | м | 1.942 | 222.76 |  |  |  | 432.6
386 | ФССЦ-12.2.08.02-0160 Приказ Минстроя России от 26.12.2019 №876/пр | Цилиндры теплоизоляционные минераловатные М-100, на синтетическом связующем, простые, диаметр 219 мм, толщина 40 мм (прим.сегменты СО 90-229/40) | м | 11.406 | 189.16 |  |  |  | 2157.56
387 | ФССЦ-12.2.08.02-0189 Приказ Минстроя России от 26.12.2019 №876/пр | Цилиндры теплоизоляционные минераловатные М-100, на синтетическом связующем, простые, диаметр 219 мм, толщина 50 мм (прим.сегменты СО 90-229/50) | м | 5.825 | 234.36 |  |  |  | 1365.15
388 | ФССЦ-12.2.08.02-0261 Приказ Минстроя России от 26.12.2019 №876/пр | Цилиндры теплоизоляционные минераловатные М-100, на синтетическом связующем, простые, диаметр 219 мм, толщина 80 мм (прим.сегменты СО 90-249/80) | м | 18.687 | 341.6 |  |  |  | 6383.48
389 | ФЕР26-01-003-01 Приказ Минстроя России от 26.12.2019 №876/пр | Изоляция трубопроводов цилиндрами и полуцилиндрами из минеральной ваты на синтетическом связующем (Прил.26.2 При изоляции трубопроводов с наличием одного и более изгибов или отводов на каждые 7 м прямых участков ОЗП=1,1; ТЗ=1,1; Приказ от 04.08.2020 № 421/пр прил.10 табл.1 п.2 Производство работ осуществляется на территории действующего предприятия с наличием в зоне производства работ одного или нескольких из перечисленных ниже факторов: - разветвленной сети транспортных и инженерных коммуникаций; - стесненных условий для складирования материалов; - действующего технологического оборудования; - движения технологического транспорта ОЗП=1,15; ЭМ=1,15 к расх.; ЗПМ=1,15; ТЗ=1,15; ТЗМ=1,15) НР (6,57 руб.): 97%*1.03 от ФОТ (6,58 руб.) СП (3,62 руб.): 55% от ФОТ (6,58 руб.) | м3 | 0.03 | 833.12 | 214.25 | 30.89 | 4.93 | 25 | 6.43 | 0.93 | 0.15 | 23.3392 | 0.7 | 0.4255 | 0.01
390 | ФССЦ-12.2.08.02-0168 Приказ Минстроя России от 26.12.2019 №876/пр | Цилиндры теплоизоляционные минераловатные М-100, на синтетическом связующем, простые, диаметр 32 мм, толщина 50 мм | м | 1.36 | 84.24 |  |  |  | 114.57
391 | ФССЦ-12.2.08.02-0114 Приказ Минстроя России от 26.12.2019 №876/пр | Цилиндры теплоизоляционные минераловатные М-100, на синтетическом связующем, простые, диаметр 42 мм, толщина 30 мм | м | 1.03 | 53.9 |  |  |  | 55.52
392 | ФССЦ-12.2.08.02-0140 Приказ Минстроя России от 26.12.2019 №876/пр | Цилиндры теплоизоляционные минераловатные М-100, на синтетическом связующем, простые, диаметр 42 мм, толщина 40 мм | м | 0.515 | 73.91 |  |  |  | 38.06
393 | ФЕР26-01-012-01 Приказ Минстроя России от 26.12.2019 №876/пр | Изоляция арматуры и фланцевых соединений съемными полуфутлярами из матов минераловатных прошивных и листов алюминиевых сплавов, номинальный диаметр трубопроводов: до 200 мм (Прил.26.2 При изоляции трубопроводов с наличием одного и более изгибов или отводов на каждые 7 м прямых участков ОЗП=1,1; ТЗ=1,1; Приказ от 04.08.2020 № 421/пр прил.10 табл.1 п.2 Производство работ осуществляется на территории действующего предприятия с наличием в зоне производства работ одного или нескольких из перечисленных ниже факторов: - разветвленной сети транспортных и инженерных коммуникаций; - стесненных условий для складирования материалов; - действующего технологического оборудования; - движения технологического транспорта ОЗП=1,15; ЭМ=1,15 к расх.; ЗПМ=1,15; ТЗ=1,15; ТЗМ=1,15) НР (1978,66 руб.): 97%*1.03 от ФОТ (1980,44 руб.) СП (1089,24 руб.): 55% от ФОТ (1980,44 руб.) | 10 шт | 3 | 3039.05 | 653.74 | 287.42 | 6.41 | 9117.15 | 1961.22 | 862.26 | 19.22 | 58.949 | 176.85 | 0.552 | 1.66
394 | Прайс-лист ООО "ЮКАР" | Базальтовый прошивной мат ТИЗОЛ МПБ-30 МАТ=5250/1,2/2,6 (Заготовительно-складские расходы ПЗ=2% (ОЗП=2%; ЭМ=2%; МАТ=2%)) | м3 | 4.392 | 1716,34 5250/1,2/2,6 |  |  |  | 7538.18
395 | ФЕР26-01-049-01 Приказ Минстроя России от 26.12.2019 №876/пр | Покрытие поверхности изоляции трубопроводов: листами алюминиевых сплавов (Прил.26.2 При изоляции трубопроводов с наличием одного и более изгибов или отводов на каждые 7 м прямых участков ОЗП=1,1; ТЗ=1,1; Прил.26.2 При производстве работ в условиях, требующих применения предохранительных поясов ОЗП=1,3; ТЗ=1,3; Приказ от 04.08.2020 № 421/пр прил.10 табл.1 п.2 Производство работ осуществляется на территории действующего предприятия с наличием в зоне производства работ одного или нескольких из перечисленных ниже факторов: - разветвленной сети транспортных и инженерных коммуникаций; - стесненных условий для складирования материалов; - действующего технологического оборудования; - движения технологического транспорта ОЗП=1,15; ЭМ=1,15 к расх.; ЗПМ=1,15; ТЗ=1,15; ТЗМ=1,15) НР (25352,61 руб.): 97%*1.03 от ФОТ (25375,45 руб.) СП (13956,5 руб.): 55% от ФОТ (25375,45 руб.) | 100 м2 | 10.62 | 4663.96 | 2383.8 | 1019.21 | 5.6 | 49531.28 | 25315.97 | 10824.02 | 59.48 | 244.2411 | 2593.84 | 0.483 | 5.13
396 | ФССЦ-10.1.02.02-0103 Приказ Минстроя России от 26.12.2019 №876/пр | Листы алюминиевые, марка АД1Н, толщина 1 мм | кг | 727.3025 | 52.86 |  |  |  | 38445.21
397 | ФССЦ-10.1.02.02-0101 Приказ Минстроя России от 26.12.2019 №876/пр | Листы алюминиевые, марка АД1Н, толщина 0,5 мм | кг | 1289.923 | 60.23 |  |  |  | 77692.06
398 | ФЕР26-01-052-01 Приказ Минстроя России от 26.12.2019 №876/пр | Покрытие поверхности изоляции трубопроводов: стеклопластиками РСТ, тканями стеклянными 1 065,12 = 5 562,01 - 4,42 x 47,37 - 30 x 60,23 - 0,188 x 57,40 - 33,47 x 52,86 - 113 x 6,20 (Прил.26.2 При изоляции трубопроводов с наличием одного и более изгибов или отводов на каждые 7 м прямых участков ОЗП=1,1; ТЗ=1,1; Приказ от 04.08.2020 № 421/пр прил.10 табл.1 п.2 Производство работ осуществляется на территории действующего предприятия с наличием в зоне производства работ одного или нескольких из перечисленных ниже факторов: - разветвленной сети транспортных и инженерных коммуникаций; - стесненных условий для складирования материалов; - действующего технологического оборудования; - движения технологического транспорта ОЗП=1,15; ЭМ=1,15 к расх.; ЗПМ=1,15; ТЗ=1,15; ТЗМ=1,15) НР (2030,04 руб.): 97%*1.03 от ФОТ (2031,87 руб.) СП (1117,53 руб.): 55% от ФОТ (2031,87 руб.) | 100 м2 | 1.676 | 1325.86 | 1203.02 | 66.91 | 9.34 | 2222.1 | 2016.22 | 112.13 | 15.65 | 126.5 | 212.01 | 0.805 | 1.35
399 | Прайс-лист Термоизол 24 | КРЕМНЕЗЕМНАЯ ТКАНЬ КТ-11 (88) ПЛОТНОСТЬЮ 300 Г/М2 ширина 88 см длина 5 м (0,88х5=4,4 м2) МАТ=2760/1,2/3,6 (Заготовительно-складские расходы ПЗ=2% (ОЗП=2%; ЭМ=2%; МАТ=2%)) | шт | 44 | 651,67 2760/1,2/3,6 |  |  |  | 28673.38
400 | ФССЦ-12.2.03.09-0009 Приказ Минстроя России от 26.12.2019 №876/пр | Нить стеклянная крученая ЕС-6, 26х2 | кг | 1.559 | 69.06 |  |  |  | 107.66
Раздел 5. Контроль сварных швов.
401 | ФЕРм39-01-003-15 Приказ Минстроя России от 26.12.2019 №876/пр | Зачистка механизированная поверхности сварного соединения и околошовной зоны трубопроводов из углеродистых и легированных сталей до шероховатости грубее Rz 40 мкм (V4) и не грубее Rz 80 мкм (V3) без снятия выпуклости (усиления) сварного шва, номинальный диаметр трубопровода: 100, толщина стенки до 10 мм (Приказ от 04.08.2020 № 421/пр прил.10 табл.1 п.2 Производство работ осуществляется на территории действующего предприятия с наличием в зоне производства работ одного или нескольких из перечисленных ниже факторов: - разветвленной сети транспортных и инженерных коммуникаций; - стесненных условий для складирования материалов; - действующего технологического оборудования; - движения технологического транспорта ОЗП=1,15; ЭМ=1,15 к расх.; ЗПМ=1,15; ТЗ=1,15; ТЗМ=1,15) НР (42,59 руб.): 89%*1.03 от ФОТ (46,46 руб.) СП (20,91 руб.): 45% от ФОТ (46,46 руб.) | стык | 10 | 4.73 | 4.65 |  |  | 47.26 | 46.46 |  |  | 0.483 | 4.83
402 | ФЕРм39-02-006-07 Приказ Минстроя России от 26.12.2019 №876/пр | Ультразвуковая дефектоскопия трубопровода одним преобразователем сварных соединений перлитного класса с двух сторон, прозвучивание поперечное, номинальный диаметр трубопровода: 100, толщина стенки до 8 мм (108х8) (Приказ от 04.08.2020 № 421/пр прил.10 табл.1 п.2 Производство работ осуществляется на территории действующего предприятия с наличием в зоне производства работ одного или нескольких из перечисленных ниже факторов: - разветвленной сети транспортных и инженерных коммуникаций; - стесненных условий для складирования материалов; - действующего технологического оборудования; - движения технологического транспорта ОЗП=1,15; ЭМ=1,15 к расх.; ЗПМ=1,15; ТЗ=1,15; ТЗМ=1,15) НР (79,6 руб.): 89%*1.03 от ФОТ (86,83 руб.) СП (39,07 руб.): 45% от ФОТ (86,83 руб.) | стык | 10 | 13.62 | 8.68 | 2.93 |  | 136.16 | 86.83 | 29.33 |  | 0.805 | 8.05
403 | ФЕРм39-01-003-23 Приказ Минстроя России от 26.12.2019 №876/пр | Зачистка механизированная поверхности сварного соединения и околошовной зоны трубопроводов из углеродистых и легированных сталей до шероховатости грубее Rz 40 мкм (V4) и не грубее Rz 80 мкм (V3) без снятия выпуклости (усиления) сварного шва, номинальный диаметр трубопровода: 150 и 160, толщина стенки до 10 мм (Приказ от 04.08.2020 № 421/пр прил.10 табл.1 п.2 Производство работ осуществляется на территории действующего предприятия с наличием в зоне производства работ одного или нескольких из перечисленных ниже факторов: - разветвленной сети транспортных и инженерных коммуникаций; - стесненных условий для складирования материалов; - действующего технологического оборудования; - движения технологического транспорта ОЗП=1,15; ЭМ=1,15 к расх.; ЗПМ=1,15; ТЗ=1,15; ТЗМ=1,15) НР (14,19 руб.): 89%*1.03 от ФОТ (15,48 руб.) СП (6,97 руб.): 45% от ФОТ (15,48 руб.) | стык | 2 | 7.87 | 7.74 |  |  | 15.74 | 15.48 |  |  | 0.805 | 1.61
404 | ФЕРм39-02-006-10 Приказ Минстроя России от 26.12.2019 №876/пр | Ультразвуковая дефектоскопия трубопровода одним преобразователем сварных соединений перлитного класса с двух сторон, прозвучивание поперечное, номинальный диаметр трубопровода: свыше 100 до 200, толщина стенки до 8 мм (159х8) (Приказ от 04.08.2020 № 421/пр прил.10 табл.1 п.2 Производство работ осуществляется на территории действующего предприятия с наличием в зоне производства работ одного или нескольких из перечисленных ниже факторов: - разветвленной сети транспортных и инженерных коммуникаций; - стесненных условий для складирования материалов; - действующего технологического оборудования; - движения технологического транспорта ОЗП=1,15; ЭМ=1,15 к расх.; ЗПМ=1,15; ТЗ=1,15; ТЗМ=1,15) НР (19,1 руб.): 89%*1.03 от ФОТ (20,84 руб.) СП (9,38 руб.): 45% от ФОТ (20,84 руб.) | стык | 2 | 16.46 | 10.42 | 3.45 |  | 32.92 | 20.84 | 6.9 |  | 0.966 | 1.93
405 | ФЕРм39-02-012-01 Приказ Минстроя России от 30.06.2020 №352/пр | Рентгенографический контроль трубопровода через две стенки, номинальный диаметр трубопровода: до 50, толщина стенки до 5 мм (22х4,25х3,32х3, 32х4,57х4, 57х5,57х4-32х4,57х4-22х4) (Приказ от 04.08.2020 № 421/пр прил.10 табл.1 п.2 Производство работ осуществляется на территории действующего предприятия с наличием в зоне производства работ одного или нескольких из перечисленных ниже факторов: - разветвленной сети транспортных и инженерных коммуникаций; - стесненных условий для складирования материалов; - действующего технологического оборудования; - движения технологического транспорта ОЗП=1,15; ЭМ=1,15 к расх.; ЗПМ=1,15; ТЗ=1,15; ТЗМ=1,15) НР (6837,41 руб.): 89%*1.03 от ФОТ (7458,72 руб.) СП (3356,42 руб.): 45% от ФОТ (7458,72 руб.) | снимок | 502 | 27.29 | 14.86 | 4.12 |  | 13697.07 | 7458.72 | 2066.73 |  | 1.15 | 577.3
406 | ФЕРм39-02-012-03 Приказ Минстроя России от 30.06.2020 №352/пр | Рентгенографический контроль трубопровода через две стенки, номинальный диаметр трубопровода: свыше 50 до 100, толщина стенки до 5 мм (108х4,108х5, 108х4-57х4) (Приказ от 04.08.2020 № 421/пр прил.10 табл.1 п.2 Производство работ осуществляется на территории действующего предприятия с наличием в зоне производства работ одного или нескольких из перечисленных ниже факторов: - разветвленной сети транспортных и инженерных коммуникаций; - стесненных условий для складирования материалов; - действующего технологического оборудования; - движения технологического транспорта ОЗП=1,15; ЭМ=1,15 к расх.; ЗПМ=1,15; ТЗ=1,15; ТЗМ=1,15) НР (18875,12 руб.): 89%*1.03 от ФОТ (20590,29 руб.) СП (9265,63 руб.): 45% от ФОТ (20590,29 руб.) | снимок | 1260 | 30.78 | 16.34 | 4.49 |  | 38778.39 | 20590.29 | 5651.1 |  | 1.265 | 1593.9
407 | ФЕРм39-02-012-04 Приказ Минстроя России от 30.06.2020 №352/пр | Рентгенографический контроль трубопровода через две стенки, номинальный диаметр трубопровода: свыше 50 до 100, толщина стенки свыше 5 мм до 10 мм (108х6, 108х7,108х6-32х3, 108х6-32х4) (Приказ от 04.08.2020 № 421/пр прил.10 табл.1 п.2 Производство работ осуществляется на территории действующего предприятия с наличием в зоне производства работ одного или нескольких из перечисленных ниже факторов: - разветвленной сети транспортных и инженерных коммуникаций; - стесненных условий для складирования материалов; - действующего технологического оборудования; - движения технологического транспорта ОЗП=1,15; ЭМ=1,15 к расх.; ЗПМ=1,15; ТЗ=1,15; ТЗМ=1,15) НР (11340,08 руб.): 89%*1.03 от ФОТ (12370,55 руб.) СП (5566,75 руб.): 45% от ФОТ (12370,55 руб.) | снимок | 694 | 36.38 | 17.83 | 5.36 |  | 25250.5 | 12370.55 | 3719.15 |  | 1.38 | 957.72
408 | ФЕРм39-02-012-07 Приказ Минстроя России от 30.06.2020 №352/пр | Рентгенографический контроль трубопровода через две стенки, номинальный диаметр трубопровода: свыше 100 до 150, толщина стенки до 10 мм (Приказ от 04.08.2020 № 421/пр прил.10 табл.1 п.2 Производство работ осуществляется на территории действующего предприятия с наличием в зоне производства работ одного или нескольких из перечисленных ниже факторов: - разветвленной сети транспортных и инженерных коммуникаций; - стесненных условий для складирования материалов; - действующего технологического оборудования; - движения технологического транспорта ОЗП=1,15; ЭМ=1,15 к расх.; ЗПМ=1,15; ТЗ=1,15; ТЗМ=1,15) НР (53,13 руб.): 89%*1.03 от ФОТ (57,96 руб.) СП (26,08 руб.): 45% от ФОТ (57,96 руб.) | снимок | 3 | 41.63 | 19.32 | 5.85 |  | 124.9 | 57.96 | 17.56 |  | 1.495 | 4.49
409 | ФЕРм39-02-003-01 Приказ Минстроя России от 26.12.2019 №876/пр | Стилоскопирование металла, содержащего легирующих элементов: до 6 (Приказ от 04.08.2020 № 421/пр прил.10 табл.1 п.2 Производство работ осуществляется на территории действующего предприятия с наличием в зоне производства работ одного или нескольких из перечисленных ниже факторов: - разветвленной сети транспортных и инженерных коммуникаций; - стесненных условий для складирования материалов; - действующего технологического оборудования; - движения технологического транспорта ОЗП=1,15; ЭМ=1,15 к расх.; ЗПМ=1,15; ТЗ=1,15; ТЗМ=1,15) НР (7911,45 руб.): 89%*1.03 от ФОТ (8630,36 руб.) СП (3883,66 руб.): 45% от ФОТ (8630,36 руб.) | 100 измерений | 33.12 | 412.08 | 260.58 | 146.97 |  | 13648.04 | 8630.36 | 4867.65 |  | 24.15 | 799.85
410 | ФЕРм12-11-003-04 Приказ Минстроя России от 26.12.2019 №876/пр | Термическая обработка сварного стыка трубопроводов, диаметр наружный: 32 мм (Приказ от 04.08.2020 № 421/пр прил.10 табл.1 п.2 Производство работ осуществляется на территории действующего предприятия с наличием в зоне производства работ одного или нескольких из перечисленных ниже факторов: - разветвленной сети транспортных и инженерных коммуникаций; - стесненных условий для складирования материалов; - действующего технологического оборудования; - движения технологического транспорта ОЗП=1,15; ЭМ=1,15 к расх.; ЗПМ=1,15; ТЗ=1,15; ТЗМ=1,15) НР (8437,04 руб.): 90%*1.03 от ФОТ (9101,45 руб.) СП (4186,67 руб.): 46% от ФОТ (9101,45 руб.) | стык | 185 | 161.42 | 42.04 | 60.89 | 7.15 | 29862.05 | 7778.14 | 11265.11 | 1323.31 | 4.37 | 808.45 | 0.529 | 97.87
411 | ФЕРм12-11-003-07 Приказ Минстроя России от 26.12.2019 №876/пр | Термическая обработка сварного стыка трубопроводов, диаметр наружный: 57 мм (Приказ от 04.08.2020 № 421/пр прил.10 табл.1 п.2 Производство работ осуществляется на территории действующего предприятия с наличием в зоне производства работ одного или нескольких из перечисленных ниже факторов: - разветвленной сети транспортных и инженерных коммуникаций; - стесненных условий для складирования материалов; - действующего технологического оборудования; - движения технологического транспорта ОЗП=1,15; ЭМ=1,15 к расх.; ЗПМ=1,15; ТЗ=1,15; ТЗМ=1,15) НР (335,7 руб.): 90%*1.03 от ФОТ (362,14 руб.) СП (166,58 руб.): 46% от ФОТ (362,14 руб.) | стык | 5 | 185.06 | 65.27 | 60.89 | 7.15 | 925.28 | 326.37 | 304.46 | 35.77 | 6.785 | 33.93 | 0.529 | 2.65
412 | ФЕРм12-11-003-10 Приказ Минстроя России от 26.12.2019 №876/пр | Термическая обработка сварного стыка трубопроводов, диаметр наружный: 108 мм (Приказ от 04.08.2020 № 421/пр прил.10 табл.1 п.2 Производство работ осуществляется на территории действующего предприятия с наличием в зоне производства работ одного или нескольких из перечисленных ниже факторов: - разветвленной сети транспортных и инженерных коммуникаций; - стесненных условий для складирования материалов; - действующего технологического оборудования; - движения технологического транспорта ОЗП=1,15; ЭМ=1,15 к расх.; ЗПМ=1,15; ТЗ=1,15; ТЗМ=1,15) НР (92191,33 руб.): 90%*1.03 от ФОТ (99451,27 руб.) СП (45747,58 руб.): 46% от ФОТ (99451,27 руб.) | стык | 913 | 536.36 | 101.78 | 379.47 | 7.15 | 489697.14 | 92920.58 | 346452 | 6530.69 | 10.58 | 9659.54 | 0.529 | 482.98
413 | ФЕРм12-11-003-12 Приказ Минстроя России от 26.12.2019 №876/пр | Термическая обработка сварного стыка трубопроводов, диаметр наружный: 159 мм (Приказ от 04.08.2020 № 421/пр прил.10 табл.1 п.2 Производство работ осуществляется на территории действующего предприятия с наличием в зоне производства работ одного или нескольких из перечисленных ниже факторов: - разветвленной сети транспортных и инженерных коммуникаций; - стесненных условий для складирования материалов; - действующего технологического оборудования; - движения технологического транспорта ОЗП=1,15; ЭМ=1,15 к расх.; ЗПМ=1,15; ТЗ=1,15; ТЗМ=1,15) НР (100,98 руб.): 90%*1.03 от ФОТ (108,93 руб.) СП (50,11 руб.): 46% от ФОТ (108,93 руб.) | стык | 1 | 554.3 | 101.78 | 379.47 | 7.15 | 554.31 | 101.78 | 379.47 | 7.15 | 10.58 | 10.58 | 0.529 | 0.53
ИТОГИ ПО СМЕТЕ:
Итого прямые затраты по смете в базисных ценах | [8 empty] | 3469365.06 | 212615.95 | 460772.25 | 15893.31 |  | 20930.02 |  | 1277.63
Накладные расходы | [8 empty] | 214512.54
Сметная прибыль | [8 empty] | 108594.33
Итоги по смете:
Итого Строительные работы | [8 empty] | 519671.89 |  |  |  |  | 4474.82 |  | 443.94
Итого Монтажные работы | [8 empty] | 3272800.04 |  |  |  |  | 16455.2 |  | 833.69
Итого | [8 empty] | 3792471.93 |  |  |  |  | 20930.02 |  | 1277.63
В том числе:
Материалы | [8 empty] | 2795976.86
Машины и механизмы | [8 empty] | 460772.25
ФОТ | [8 empty] | 228509.26
Накладные расходы | [8 empty] | 214512.54
Сметная прибыль | [8 empty] | 108594.33
ВСЕГО по смете | [8 empty] | 3792471.93 |  |  |  |  | 20930.02 |  | 1277.63
ПОТРЕБНОЕ КОЛИЧЕСТВО РЕСУРСОВ:
№ п.п | Код ресурса | Наименование | Ед. изм. | Кол-во
Ресурсы подрядчика
Трудозатраты
1 | 1-3-0 | Затраты труда рабочих (ср 3) | чел.-ч | 333.67
2 | 1-3-3 | Затраты труда рабочих (ср 3,3) | чел.-ч | 5.26
3 | 1-3-4 | Затраты труда рабочих (ср 3,4) | чел.-ч | 4.13
4 | 1-3-6 | Затраты труда рабочих (ср 3,6) | чел.-ч | 790.61
5 | 1-3-9 | Затраты труда рабочих (ср 3,9) | чел.-ч | 212.01
6 | 1-4-0 | Затраты труда рабочих (ср 4) | чел.-ч | 12791.24
7 | 1-4-1 | Затраты труда рабочих (ср 4,1) | чел.-ч | 2593.84
8 | 1-4-8 | Затраты труда рабочих (ср 4,8) | чел.-ч | 809.83
9 | 1-4-9 | Затраты труда рабочих (ср 4,9) | чел.-ч | 79.17
10 | 1-5-0 | Затраты труда рабочих (ср 5) | чел.-ч | 176.85
11 | 1-6-0 | Затраты труда рабочих (ср 6) | чел.-ч | 3133.41
12 | 2 | Затраты труда машинистов | чел.-ч | 1277.63
Машины и механизмы
13 | 91.05.04-006 | Краны мостовые электрические, грузоподъемность 10 т | маш.час | 1.25
14 | 91.05.05-015 | Краны на автомобильном ходу, грузоподъемность 16 т | маш.час | 502.79
15 | 91.06.03-060 | Лебедки электрические тяговым усилием до 5,79 кН (0,59 т) | маш.час | 10.31
16 | 91.06.03-062 | Лебедки электрические тяговым усилием до 31,39 кН (3,2 т) | маш.час | 0.35
17 | 91.06.05-011 | Погрузчики, грузоподъемность 5 т | маш.час | 20.42
18 | 91.06.06-048 | Подъемники одномачтовые, грузоподъемность до 500 кг, высота подъема 45 м | маш.час
19 | 91.10.01-002 | Агрегаты наполнительно-опрессовочные до 300 м3/ч | маш.час | 33.25
20 | 91.14.02-001 | Автомобили бортовые, грузоподъемность до 5 т | маш.час | 153.88
21 | 91.14.04-001 | Тягачи седельные, грузоподъемность 12 т | маш.час | 292.8
22 | 91.14.05-011 | Полуприцепы общего назначения, грузоподъемность 12 т | маш.час | 292.8
23 | 91.17.02-004 | Аппараты рентгеновские переносные постоянного потенциала, диапазон регулирования напряжения на рентгеновской трубке 70-180 кВ, сила анодного тока 1-5 мА, просвечиваемая толщина до 30 мм по стали | маш.час | 1056.95
24 | 91.17.02-032 | Дефектоскопы ультразвуковые | маш.час | 4.83
25 | 91.17.02-081 | Стилоскопы универсальные | маш.час | 380.88
26 | 91.17.03-043 | Установки электронагревательные для термической обработки сварных соединений | маш.час | 6306.6
27 | 91.17.04-233 | Установки для сварки ручной дуговой (постоянного тока) | маш.час | 428.94
28 | 91.18.01-007 | Компрессоры передвижные с двигателем внутреннего сгорания, давление до 686 кПа (7 ат), производительность до 5 м3/мин | маш.час | 273
29 | 91.21.01-012 | Агрегаты окрасочные высокого давления для окраски поверхностей конструкций, мощность 1 кВт | маш.час | 22.64
30 | 91.21.03-502 | Аппараты пескоструйные, объем до 19 л, расход воздуха 270-700 л/мин | маш.час | 222.45
31 | 91.21.22-441 | Установки для заготовки защитных покрытий тепловой изоляции | маш.час | 169.75
32 | 91.21.22-443 | Установки для изготовления бандажей, диафрагм, пряжек | маш.час | 142.87
33 | 91.21.22-638 | Пылесосы промышленные, мощность до 2000 Вт | маш.час | 101.11
Материалы
34 | 01.1.01.09-0023 | Шнур асбестовый общего назначения ШАОН, диаметр 2,0-2,5 мм | т | 0.14357
35 | 01.1.02.04-0011 | Картон асбестовый общего назначения марка КАОН-1, толщина 3 мм | т | 2.3965
36 | 01.1.02.09-0021 | Ткань асбестовая со стеклонитью АСТ-1, толщина 1,8 мм | т | 0.24295
37 | 01.3.02.03-0001 | Ацетилен газообразный технический | м3 | 1.393
38 | 01.3.02.06-0011 | Углекислый газ | т | 0.0020755
39 | 01.3.02.08-0001 | Кислород газообразный технический | м3 | 7.7593
40 | 01.3.02.09-0022 | Пропан-бутан смесь техническая | кг | 1.4767
41 | 01.3.03.07-0001 | Кислота уксусная | кг | 0.5699
42 | 01.3.04.02-0004 | Масло дизельное моторное М-10ДМ | кг | 0.94
43 | 01.7.03.01-0002 | Вода водопроводная | м3 | 3.996
44 | 01.7.03.04-0001 | Электроэнергия | кВт-ч | 2090
45 | 01.7.07.24-0006 | Пленка радиографическая листовая, размер 230х300 мм | м2 | 18.7824
46 | 01.7.07.24-0041 | Фотопроявитель | л | 18.7824
47 | 01.7.07.24-0051 | Фотофиксаж | л | 18.7824
48 | 01.7.08.04-0003 | Мел природный молотый | т | 0.0072
49 | 01.7.11.04-0071 | Проволока сварочная легированная, диаметр 2 мм | т | 0.0060227
50 | 01.7.11.07-0041 | Электроды сварочные Э55, диаметр 4 мм | т | 0.1017
51 | 01.7.11.07-0064 | Электроды сварочные Э42, диаметр 8 мм | т | 0.0049
52 | 01.7.15.03-0042 | Болты с гайками и шайбами строительные | кг | 0.45474
53 | 01.7.15.04-0054 | Винты самонарезающие, оцинкованные, размер 4х12 мм | т | 0.020688
54 | 01.7.15.06-0111 | Гвозди строительные | т | 4e-07
55 | 01.7.15.08-0011 | Заклепки комбинированные для соединения профилированного стального настила и разнообразных листовых деталей | т | 0.00111
56 | 01.7.19.04-0031 | Прокладки резиновые (пластина техническая прессованная) | кг | 19.76
57 | 01.7.20.08-0051 | Ветошь | кг | 0.067524
58 | 01.7.20.08-0071 | Канат пеньковый пропитанный | т | 3.6e-06
59 | 01.7.20.08-0122 | Салфетки хлопчатобумажные | м2 | 1.19
60 | 02.4.03.02-0001 | Щебень пористый из металлургического шлака М 600, фракция 5-10 мм | м3 | 8.71e-05
61 | 08.2.02.11-0007 | Канат двойной свивки ТК, конструкции 6х19(1+6+12)+1 о.с., оцинкованный, из проволок марки В, маркировочная группа 1770 н/мм2, диаметр 5,5 мм | 10 м | 0.0006733
62 | 08.3.02.01-0041 | Лента стальная упаковочная мягкая нормальной точности 0,7х20-50 мм | т | 0.50337
63 | 08.3.03.05-0011 | Проволока стальная низкоуглеродистая разного назначения оцинкованная, диаметр 1,1 мм | т | 0.050753
64 | 08.3.03.05-0013 | Проволока стальная низкоуглеродистая разного назначения оцинкованная, диаметр 1,6 мм | т | 0.14961
65 | 08.3.03.06-0002 | Проволока горячекатаная в мотках, диаметр 6,3-6,5 мм | т | 1.1e-06
66 | 08.3.05.05-0054 | Сталь листовая оцинкованная, толщина 0,8 мм | т | 1.5097
67 | 08.3.11.01-0091 | Швеллеры № 40, марка стали Ст0 | т | 6.99e-05
68 | 10.1.02.01-0001 | Ленты алюминиевые, марка АД1Н, ширина 20 мм, толщина 0,8 мм | кг | 51.861
69 | 10.1.02.02-0102 | Листы алюминиевые, марка АД1Н, толщина 0,8 мм | кг | 106.2
70 | 10.1.02.02-0103 | Листы алюминиевые, марка АД1Н, толщина 1 мм | кг | 201.4948
71 | 11.1.03.01-0077 | Бруски обрезные, хвойных пород, длина 4-6,5 м, ширина 75-150 мм, толщина 40-75 мм, сорт I | м3 | 3.71e-05
72 | 12.2.03.10-0008 | Стеклопластик рулонный теплоизоляционный, плотность 120 г/м2, ширина 1м | м2 | 30.7965
73 | 14.4.01.01-0003 | Грунтовка ГФ-021 | т | 1.12e-05
74 | 14.4.01.02-0212 | Грунтовка АК-070 | т | 0.24619
75 | 14.4.02.09-0402 | Краска маркировочная для электротехнических изделий | кг | 3.8122
76 | 14.4.03.03-0102 | Лак битумный БТ-577 | т | 0.079131
77 | 14.5.05.01-0011 | Олифа комбинированная для отделочных работ внутри помещений | т | 0.000501
78 | 14.5.09.07-0030 | Растворитель Р-4 | кг | 0.021604
79 | 14.5.09.07-0032 | Растворитель Р-5 | т | 0.036928
80 | 14.5.09.11-0102 | Уайт-спирит | кг | 11.4301
81 | 14.5.11.01-0003 | Шпатлевка масляно-клеевая | т | 0.0003921
82 | 17.1.02.03-0001 | Маты высокотемпературные МВТ-20 | м | 77.3
83 | 21.1.06.10-0016 | Кабель силовой с медными жилами СБГУ 3х50-1000 | 1000 м | 0.11043
84 | 21.2.03.03-0016 | Провод силовой гибкий, напряжение с изоляцией из стеклоткани и дельта-асбеста, пропитанный кремнийорганическим лаком, марка ПСУ-180, сечение 6 мм2, напряжение до 380 В | 1000 м | 0.0552
85 | 24.3.05.02-0301 | Колпачок заглушка 1" | шт | 49
86 | 24.3.05.19-0001 | Пробки П-М27х2 | шт | 49
87 | 26.1.01.07-0002 | Бобышки скошенные | шт | 49
88 | 999-0005 | Масса | кг | 5043.6016
89 | 999-9950 | Вспомогательные ненормируемые ресурсы (2% от Оплаты труда рабочих) | руб | 2942.5882
90 | КП ООО "Санат Инжиниринг" | Клапаны запорные... | шт | 44
91 | КП ООО "Санат Инжиниринг" | - Клапаны запорные DN25 PN16 С21150-025-100 материал - 12Х18Н10Т (ГОСТ 5632-2014) присоединение фланцевое (исп.F по ГОСТ 33259-2015) класс герметичности А по ГОСТ 9544-2015, климатическое исполнение - ХЛ1 | шт | 10
92 | КП ООО "Санат Инжиниринг" | - Клапаны запорные DN25 PN25 С21150-025-94 материал - 20 (ГОСТ 1050-2013) присоединение фланцевое (исп.F по ГОСТ 33259-2015) класс герметичности А по ГОСТ 9544-2015, климатическое исполнение - У1 | шт | 1
93 | КП ООО "Санат Инжиниринг" | - Клапаны запорные DN25 PN40 С21150-025-90 материал - 20 (ГОСТ 1050-2013) присоединение фланцевое (исп.F по ГОСТ 33259-2015) класс герметичности А по ГОСТ 9544-2015, климатическое исполнение - У1 | шт | 2
94 | КП ООО "Санат Инжиниринг" | - Клапаны запорные DN25 PN40 С21150-025-92 материал - 12Х18Н10Т (ГОСТ 5632-2014) присоединение фланцевое (исп.F по ГОСТ 33259-2015) класс герметичности А по ГОСТ 9544-2015, климатическое исполнение - ХЛ1 | шт | 6
95 | КП ООО "Санат Инжиниринг" | - Клапаны запорные DN25 PN40 С21150-025-92 материал - 12Х18Н10Т (ГОСТ 5632-2014) присоединение фланцевое (исп.F по ГОСТ 33259-2015) класс герметичности А по ГОСТ 9544-2015, климатическое исполнение - ХЛ1 (один фланец) | шт | 23
96 | КП ООО "Санат Инжиниринг" | - Клапаны запорныеDN25 PN16 С21150-025-21 материал - 20 (ГОСТ 1050-2013) присоединение фланцевое (исп.F по ГОСТ 33259-2015) класс герметичности А по ГОСТ 9544-2015, климатическое исполнение - У1 | шт | 2
97 | Ориентировочная стоимость | ... | шт | 45
98 | Ориентировочная стоимость | - ОПУ-10 | шт | 1
99 | Ориентировочная стоимость | - ОПУ-11 | шт | 1
100 | Ориентировочная стоимость | - ОПУ-12 | шт | 1
101 | Ориентировочная стоимость | - ОПУ-1-3-5-7 | шт | 4
102 | Ориентировочная стоимость | - ОПУ-14 | шт | 1
103 | Ориентировочная стоимость | - ОПУ-15 | шт | 1
104 | Ориентировочная стоимость | - ОПУ-16 | шт | 1
105 | Ориентировочная стоимость | - ОПУ-17 | шт | 1
106 | Ориентировочная стоимость | - ОПУ-18 | шт | 1
107 | Ориентировочная стоимость | - ОПУ-19 | шт | 1
108 | Ориентировочная стоимость | - ОПУ-20-21-22 | шт | 3
109 | Ориентировочная стоимость | - ОПУ-23-24-25 | шт | 3
110 | Ориентировочная стоимость | - ОПУ-2-4-6-8 | шт | 4
111 | Ориентировочная стоимость | - ОПУ-26-27-28 | шт | 3
112 | Ориентировочная стоимость | - ОПУ-29-31-33-35 | шт | 4
113 | Ориентировочная стоимость | - ОПУ-30-32-34-36 | шт | 4
114 | Ориентировочная стоимость | - ОПУ-37 | шт | 1
115 | Ориентировочная стоимость | - ОПУ-38 | шт | 1
116 | Ориентировочная стоимость | - ОПУ-39 | шт | 1
117 | Ориентировочная стоимость | - ОПУ-40-41 | шт | 2
118 | Ориентировочная стоимость | - ОПУ-42 | шт | 1
119 | Ориентировочная стоимость | - ОПУ-9-13 | шт | 2
120 | Ориентировочная стоимость | - ПО-1 | шт | 1
121 | Ориентировочная стоимость | - ПО-2 | шт | 1
122 | Ориентировочная стоимость | - ПО-3 | шт | 1
123 | Прайс-лист | Краны шаровые 10с13п1 DN15 PN16 присоединение муфтовое материал - 20 (ГОСТ 1050-2013) (вес 1 шт.- 0,49 кг) | шт | 6
124 | Прайс-лист ООО "Гремир" | Отвод 32х4 90 градусов из стали марки 12Х18Н10Т... | шт | 29
125 | Прайс-лист ООО "ЕТК" | Тройник ТБ 108х6 из стали марки 12Х18Н10Т | шт | 78
126 | Прайс-лист ООО "Карбон Групп" | Прокладка СНП... | шт | 310
127 | Прайс-лист ООО "Карбон Групп" | - Прокладка СНП 2-3-50-16 ГОСТ Р 52376-2005(типВ) | шт | 4
128 | Прайс-лист ООО "Карбон Групп" | - Прокладка СНП 2-3-50-40 ГОСТ Р 52376-2005(типВ) | шт | 4
129 | Прайс-лист ООО "Карбон Групп" | - Прокладка СНП В-2-3-100-16 ГОСТ Р 52376-2005(типВ) | шт | 20
130 | Прайс-лист ООО "Карбон Групп" | - Прокладка СНП В-2-3-100-40 ГОСТ Р 52376-2005(типВ) | шт | 172
131 | Прайс-лист ООО "Карбон Групп" | - Прокладка СНП-25-40 ГОСТ Р 52376-2005 | шт | 110
132 | Прайс-лист ООО "Невский завод опор трубопроводов" | Опора ... | шт | 33
133 | Прайс-лист ООО "Невский завод опор трубопроводов" | - Опора 108-КП-А11 ОСТ 36-146-88 | шт | 4
134 | Прайс-лист ООО "Невский завод опор трубопроводов" | - Опора 108-КХ-А11 ОСТ 36-146-88... | шт | 5
135 | Прайс-лист ООО "Невский завод опор трубопроводов" | - Опора 108-ТО-А1 ОСТ 36-146-88... | шт | 10
136 | Прайс-лист ООО "Невский завод опор трубопроводов" | - Опора 32-ХБ-А ОСТ 36-146-88 | шт | 6
137 | Прайс-лист ООО "Невский завод опор трубопроводов" | - Опора 57-КП-А11 ОСТ 36-146-88... | шт | 7
138 | Прайс-лист ООО "Невский завод опор трубопроводов" | - Опора 57-ХБ-А ОСТ 36-146-88 | шт | 1
139 | Прайс-лист ООО "НефтеХимИнжиниринг" | За... | шт | 91
140 | Прайс-лист ООО "НефтеХимИнжиниринг" | - Задвижка клиновая с выдвижным шпинделем 30нж15нж (ЗКЛ2-40нж) DN100 мм PN 40 присоединение фланцевое сталь 12х18Н9ТЛ | шт | 79
141 | Прайс-лист ООО "НефтеХимИнжиниринг" | - Задвижка клиновая с выдвижным шпинделем 30нж15нж (ЗКЛ2-40нж) DN50 мм PN 40 присоединение фланцевое сталь 12х18Н9ТЛ | шт | 1
142 | Прайс-лист ООО "НефтеХимИнжиниринг" | - Задвижка клиновая с выдвижным шпинделем 30нж41нж (ЗКЛ2-16нж) DN100 мм PN 16 присоединение фланцевое сталь 12х18Н9ТЛ | шт | 10
143 | Прайс-лист ООО "НефтеХимИнжиниринг" | - Затворы обратные поворотные 19нж53нж (КОП-40нж) DN100 мм PN 40 присоединение фланцевое сталь 12х18Н9ТЛ | шт | 1
144 | Прайс-лист ООО "ПК НТ" | Задвижка клиновая с выдвижным шпинделем 30нж15нж (ЗКЛ2-40нж) DN50 мм PN 40 присоединение фланцевое сталь 12х18Н9ТЛ | шт | 11
145 | Прайс-лист ООО "Процион" | Заглушка ... | шт | 51
146 | Прайс-лист ООО "Процион" | - Заглушка с рукояткой З.Р.(I) Ду 50 мм Ру 1,6 сталь 20 Т-ММ-25-01-06-01... | шт | 4
147 | Прайс-лист ООО "Процион" | - Заглушка фланцевая 1-25-4,0 (40) АТК 24.200.02-90 | шт | 2
148 | Прайс-лист ООО "Процион" | - Заглушка фланцевая 2-25-4,0 (40) АТК 24.200.02-90 | шт | 41
149 | Прайс-лист ООО "Процион" | - Заглушка фланцевая 2-50-4,0 (40) АТК 24.200.02-90 | шт | 3
150 | Прайс-лист ООО "Процион" | - Заглушка фланцевая 2-50-4,0 (40) АТК 24.200.02-90 | шт | 1
151 | Прайс-лист ООО "Трубопроводный мир" | Заглушка фланцевая ЗЭ 108х4 мм из стали марки 12Х18Н10Т | шт | 1
152 | Прайс-лист ООО "ЮКАР" | Базальтовый прошивной мат ТИЗОЛ МПБ-30 | м3 | 26.05
153 | Прайс-лист Термоизол 24 | КРЕМНЕЗЕМНАЯ ТКАНЬ КТ-11 (88) ПЛОТНОСТЬЮ 300 Г/М2 ширина 88 см длина 5 м (0,88х5=4,4 м2) | шт | 44
154 | ФССЦ-01.7.15.03-0033 | Болты с гайками и шайбами оцинкованные, диаметр 10 мм | кг | 1.408
155 | ФССЦ-01.7.15.05-0015 | Гайки шестигранные, диаметр резьбы 16-18 мм | т | 0.000624
156 | ФССЦ-01.7.15.05-0025 | Гайки шестигранные оцинкованные, диаметр резьбы 16-18 мм (прим.сталь 25х1МФ) | кг | 0.624
157 | ФССЦ-01.7.15.11-0023 | Шайбы, диаметр 16 мм | кг | 0.144
158 | ФССЦ-01.7.15.11-1008 | Шайбы из нержавеющей стали для навесных вентилируемых фасадов (прим.сталь 12х1МФ) | 100 шт | 0.16
159 | ФССЦ-01.7.15.12-0024 | Шпильки из жаростойкой стали (сталь 25х2М1Ф, 35) | кг | 2
160 | ФССЦ-01.7.19.04-0031 | Прокладки резиновые (пластина техническая прессованная) | кг | -18.29
161 | ФССЦ-02.3.01.07-0004 | Песок кварцевый ЛПК-5 | кг | 28135.62
162 | ФССЦ-08.3.03.06-0002 | Проволока горячекатаная в мотках, диаметр 6,3-6,5 мм | т | 0.0030633
163 | ФССЦ-08.3.07.01-0035 | Сталь полосовая: 25х4 мм, марка Ст3сп | т | 0.0084466
164 | ФССЦ-08.3.08.02-0072 | Сталь угловая равнополочная, марка стали: Ст3пс, шириной полок 75-75 мм | т | 0.02756
165 | ФССЦ-10.1.02.02-0101 | Листы алюминиевые, марка АД1Н, толщина 0,5 мм | кг | 1289.923
166 | ФССЦ-10.1.02.02-0103 | Листы алюминиевые, марка АД1Н, толщина 1 мм | кг | 727.3025
167 | ФССЦ-12.2.03.09-0009 | Нить стеклянная крученая ЕС-6, 26х2 | кг | 1.559
168 | ФССЦ-12.2.08.02-0085 | Цилиндры теплоизоляционные минераловатные М-100, на синтетическом связующем, простые, диаметр 114 мм, толщина 20 мм (прим.сегменты С 112/20) | м | 0.206
169 | ФССЦ-12.2.08.02-0114 | Цилиндры теплоизоляционные минераловатные М-100, на синтетическом связующем, простые, диаметр 42 мм, толщина 30 мм | м | 1.03
170 | ФССЦ-12.2.08.02-0125 | Цилиндры теплоизоляционные минераловатные М-100, на синтетическом связующем, простые, диаметр 108 мм, толщина 30 мм (прим.сегменты СО 90-108/30) | м | 1.942
171 | ФССЦ-12.2.08.02-0126 | Цилиндры теплоизоляционные минераловатные М-100, на синтетическом связующем, простые, диаметр 114 мм, толщина 30 мм ... | м | 4.489
172 | ФССЦ-12.2.08.02-0126 | - Цилиндры теплоизоляционные минераловатные М-100, на синтетическом связующем, простые, диаметр 114 мм, толщина 30 мм (прим.сегменты С 112/30) | м | 4.12
173 | ФССЦ-12.2.08.02-0126 | - Цилиндры теплоизоляционные минераловатные М-100, на синтетическом связующем, простые, диаметр 114 мм, толщина 30 мм (прим.сегменты СО 90-114/30) | м | 0.369
174 | ФССЦ-12.2.08.02-0127 | Цилиндры теплоизоляционные минераловатные М-100, на синтетическом связующем, простые, диаметр 133 мм, толщина 30 мм (прим.сегменты С 124/30) | м | 1.854
175 | ФССЦ-12.2.08.02-0137 | Цилиндры теплоизоляционные минераловатные М-100, на синтетическом связующем, простые, диаметр 32 мм, толщина 40 мм (прим.сегменты С... | м | 4.695
176 | ФССЦ-12.2.08.02-0137 | - Цилиндры теплоизоляционные минераловатные М-100, на синтетическом связующем, простые, диаметр 32 мм, толщина 40 мм (прим.сегменты С32/40) | м | 4.326
177 | ФССЦ-12.2.08.02-0137 | - Цилиндры теплоизоляционные минераловатные М-100, на синтетическом связующем, простые, диаметр 32 мм, толщина 40 мм (прим.сегменты СО 90-32/40) | м | 0.369
178 | ФССЦ-12.2.08.02-0140 | Цилиндры теплоизоляционные минераловатные М-100, на синтетическом связующем, простые, диаметр 42 мм, толщина 40 мм... | м | 3.975
179 | ФССЦ-12.2.08.02-0140 | - Цилиндры теплоизоляционные минераловатные М-100, на синтетическом связующем, простые, диаметр 42 мм, толщина 40 мм | м | 0.515
180 | ФССЦ-12.2.08.02-0140 | - Цилиндры теплоизоляционные минераловатные М-100, на синтетическом связующем, простые, диаметр 42 мм, толщина 40 мм (прим.сегменты С42/40) | м | 3.399
181 | ФССЦ-12.2.08.02-0140 | - Цилиндры теплоизоляционные минераловатные М-100, на синтетическом связующем, простые, диаметр 42 мм, толщина 40 мм (прим.сегменты СО 90-42/40) | м | 0.061
182 | ФССЦ-12.2.08.02-0145 | Цилиндры теплоизоляционные минераловатные М-100, на синтетическом связующем, простые, диаметр 64 мм, толщина 40 мм (прим.сегменты СО 90-67/40) | м | 0.364
183 | ФССЦ-12.2.08.02-0151 | Цилиндры теплоизоляционные минераловатные М-100, на синтетическом связующем, простые, диаметр 108 мм, толщина 40 мм (прим.сегменты С108/40) | м | 9.503
184 | ФССЦ-12.2.08.02-0155 | Цилиндры теплоизоляционные минераловатные М-100, на синтетическом связующем, простые, диаметр 159 мм, толщина 40 мм ... | м | 0.255
185 | ФССЦ-12.2.08.02-0155 | - Цилиндры теплоизоляционные минераловатные М-100, на синтетическом связующем, простые, диаметр 159 мм, толщина 40 мм (прим.сегменты С 159/40) | м | 0.134
186 | ФССЦ-12.2.08.02-0155 | - Цилиндры теплоизоляционные минераловатные М-100, на синтетическом связующем, простые, диаметр 159 мм, толщина 40 мм (прим.сегменты СО 90-159/40) | м | 0.121
187 | ФССЦ-12.2.08.02-0160 | Цилиндры теплоизоляционные минераловатные М-100, на синтетическом связующем, простые, диаметр 219 мм, толщина 40 мм (прим.сегменты СО 90-229/40) | м | 11.406
188 | ФССЦ-12.2.08.02-0168 | Цилиндры теплоизоляционные минераловатные М-100, на синтетическом связующем, простые, диаметр 32 мм, толщина 50 мм... | м | 7.309
189 | ФССЦ-12.2.08.02-0168 | - Цилиндры теплоизоляционные минераловатные М-100, на синтетическом связующем, простые, диаметр 32 мм, толщина 50 мм | м | 1.36
190 | ФССЦ-12.2.08.02-0168 | - Цилиндры теплоизоляционные минераловатные М-100, на синтетическом связующем, простые, диаметр 32 мм, толщина 50 мм (прим.сегменты С32/50) | м | 5.15
191 | ФССЦ-12.2.08.02-0168 | - Цилиндры теплоизоляционные минераловатные М-100, на синтетическом связующем, простые, диаметр 32 мм, толщина 50 мм (прим.сегменты СО 90-32/50) | м | 0.799
192 | ФССЦ-12.2.08.02-0175 | Цилиндры теплоизоляционные минераловатные М-100, на синтетическом связующем, простые, диаметр 57 мм, толщина 50 мм (прим.сегменты СО 90-57/50) | м | 0.121
193 | ФССЦ-12.2.08.02-0181 | Цилиндры теплоизоляционные минераловатные М-100, на синтетическом связующем, простые, диаметр 108 мм, толщина 50 мм (прим.сегменты С 108/50) | м | 147.888
194 | ФССЦ-12.2.08.02-0183 | Цилиндры теплоизоляционные минераловатные М-100, на синтетическом связующем, простые, диаметр 133 мм, толщина 50 мм ... | м | 5.949
195 | ФССЦ-12.2.08.02-0183 | - Цилиндры теплоизоляционные минераловатные М-100, на синтетическом связующем, простые, диаметр 133 мм, толщина 50 мм (прим.сегменты С 133/50) | м | 5.15
196 | ФССЦ-12.2.08.02-0183 | - Цилиндры теплоизоляционные минераловатные М-100, на синтетическом связующем, простые, диаметр 133 мм, толщина 50 мм (прим.сегменты СО 90-133/50) | м | 0.799
197 | ФССЦ-12.2.08.02-0187 | Цилиндры теплоизоляционные минераловатные М-100, на синтетическом связующем, простые, диаметр 194 мм, толщина 50 мм (прим.сегменты С 189/50) | м | 9.503
198 | ФССЦ-12.2.08.02-0188 | Цилиндры теплоизоляционные минераловатные М-100, на синтетическом связующем, простые, диаметр 205 мм, толщина 50 мм (прим.сегменты С 209/50) | м | 70.961
199 | ФССЦ-12.2.08.02-0189 | Цилиндры теплоизоляционные минераловатные М-100, на синтетическом связующем, простые, диаметр 219 мм, толщина 50 мм (прим.сегменты СО 90-229/50) | м | 5.825
200 | ФССЦ-12.2.08.02-0190 | Цилиндры теплоизоляционные минераловатные М-100, на синтетическом связующем, простые, диаметр 245 мм, толщина 50 мм (прим.сегменты С 2... | м | 0.268
201 | ФССЦ-12.2.08.02-0190 | - Цилиндры теплоизоляционные минераловатные М-100, на синтетическом связующем, простые, диаметр 245 мм, толщина 50 мм (прим.сегменты С 239/50) | м | 0.134
202 | ФССЦ-12.2.08.02-0190 | - Цилиндры теплоизоляционные минераловатные М-100, на синтетическом связующем, простые, диаметр 245 мм, толщина 50 мм (прим.сегменты С 279/50) | м | 0.134
203 | ФССЦ-12.2.08.02-0199 | Цилиндры теплоизоляционные минераловатные М-100, на синтетическом связующем, простые, диаметр 57 мм, толщина 60 мм (прим.сегменты СО 90-57/60) | м | 0.728
204 | ФССЦ-12.2.08.02-0206 | Цилиндры теплоизоляционные минераловатные М-100, на синтетическом связующем, простые, диаметр 108 мм, толщина 60 мм (прим.сегменты СО 90-108/60) | м | 17.231
205 | ФССЦ-12.2.08.02-0207 | Цилиндры теплоизоляционные минераловатные М-100, на синтетическом связующем, простые, диаметр 114 мм, толщина 60 мм (прим.сегменты СО 90-118/60) | м | 1.213
206 | ФССЦ-12.2.08.02-0208 | Цилиндры теплоизоляционные минераловатные М-100, на синтетическом связующем, простые, диаметр 133 мм, толщина 60 мм (прим.сегменты С 124/60) | м | 1.545
207 | ФССЦ-12.2.08.02-0210 | Цилиндры теплоизоляционные минераловатные М-100, на синтетическом связующем, простые, диаметр 159 мм, толщина 60 мм (прим.сегменты С 159/60) | м | 0.268
208 | ФССЦ-12.2.08.02-0212 | Цилиндры теплоизоляционные минераловатные М-100, на синтетическом связующем, простые, диаметр 169 мм, толщина 60 мм (прим.сегменты СО 90-169/60) | м | 1.942
209 | ФССЦ-12.2.08.02-0214 | Цилиндры теплоизоляционные минераловатные М-100, на синтетическом связующем, простые, диаметр 205 мм, толщина 60 мм (прим.сегменты С 209/60) | м | 76.928
210 | ФССЦ-12.2.08.02-0229 | Цилиндры теплоизоляционные минераловатные М-100, на синтетическом связующем, простые, диаметр 108 мм, толщина 70 мм (прим.сегменты СО 90-108/70) | м | 20.143
211 | ФССЦ-12.2.08.02-0239 | Цилиндры теплоизоляционные минераловатные М-100, на синтетическом связующем, простые, диаметр 245 мм, толщина 70 мм (прим.сегменты С 269/70) | м | 133.525
212 | ФССЦ-12.2.08.02-0252 | Цилиндры теплоизоляционные минераловатные М-100, на синтетическом связующем, простые, диаметр 108 мм, толщина 80 мм (прим.сегменты С 108/80) | м | 133.525
213 | ФССЦ-12.2.08.02-0256 | Цилиндры теплоизоляционные минераловатные М-100, на синтетическом связующем, простые, диаметр 159 мм, толщина 80 мм (прим.сегменты С 159/80) | м | 0.134
214 | ФССЦ-12.2.08.02-0261 | Цилиндры теплоизоляционные минераловатные М-100, на синтетическом связующем, простые, диаметр 219 мм, толщина 80 мм (прим.сегменты СО 90-249/80) | м | 18.687
215 | ФССЦ-12.2.08.02-0280 | Цилиндры теплоизоляционные минераловатные М-100, на синтетическом связующем, простые, диаметр 245 мм, толщина 90 мм (прим.сегменты С 279/90) | м | 0.134
216 | ФССЦ-12.2.08.03-0021 | Цилиндры и полуцилиндры теплоизоляционные из минеральной ваты на синтетическом связующем, М-200, внутренний диаметр 76-108 мм | м3 | 0.59876
217 | ФССЦ-12.2.08.03-0022 | Цилиндры и полуцилиндры теплоизоляционные из минеральной ваты на синтетическом связующем, М-200, внутренний диаметр 114-219 мм | м3 | 0.33957
218 | ФССЦ-12.2.08.03-0023 | Цилиндры и полуцилиндры теплоизоляционные из минеральной ваты на синтетическом связующем, М-200, внутренний диаметр 18-57 мм | м3 | 0.93624
219 | ФССЦ-14.4.02.04-0004 | Краска для наружных работ МА-015, защитная | т | 0.0083
220 | ФССЦ-18.1.02.01-0081 | Задвижка клиновая с выдвижным шпинделем 30с41нж (ЗКЛ2-16), номинальное давление 1,6 МПа (16 кгс/см2), присоединение к трубопроводу фланцевое, номинальный диаметр 50 мм | шт | 2
221 | ФССЦ-18.1.02.01-0171 | Задвижка клиновая с выдвижным шпинделем 30с15нж, номинальное давление 4,0 МПа (40 кгс/см2), присоединение к трубопроводу фланцевое, номинальный диаметр 50 мм | шт | 1
222 | ФССЦ-18.1.02.01-0173 | Задвижка клиновая с выдвижным шпинделем 30с15нж, номинальное давление 4,0 МПа (40 кгс/см2), присоединение к трубопроводу фланцевое, номинальный диаметр 100 мм | шт | 6
223 | ФССЦ-23.3.03.01-0008 | Трубы бесшовные горячедеформированные из коррозионно-стойкой стали марки 12Х18Н10Т, наружный диаметр 108 мм, толщина стенки 5,0 мм (прим.108х4) | м | 322.8098
224 | ФССЦ-23.3.03.02-0015 | Трубы стальные бесшовные горячедеформированные со снятой фаской из стали марок 15, 20, 35, наружный диаметр 25 мм, толщина стенки 4 мм (прим.22х4 мм) | м | 5.19
225 | ФССЦ-23.3.03.02-0031 | Трубы стальные бесшовные горячедеформированные со снятой фаской из стали марок 15, 20, 35, наружный диаметр 57 мм, толщина стенки 4 мм | м | 39.444
226 | ФССЦ-23.3.03.02-0033 | Трубы стальные бесшовные, горячедеформированные со снятой фаской из стали марок 15, 20, 25, наружным диаметром: 57 мм, толщина стенки 5 мм | м | 0.2595
227 | ФССЦ-23.3.03.02-0077 | Трубы стальные бесшовные горячедеформированные со снятой фаской из стали марок 15, 20, 35, наружный диаметр 108 мм, толщина стенки 5 мм | м | 19.722
228 | ФССЦ-23.3.03.02-0079 | Трубы стальные бесшовные горячедеформированные со снятой фаской из стали марок 15, 20, 35, наружный диаметр 108 мм, толщина стенки 6 мм | м | 9.342
229 | ФССЦ-23.3.05.01-0017 | Трубы стальные бесшовные холоднодеформированные из коррозионно-стойкой стали марки 12Х18Н10Т, наружный диаметр 32 мм, толщина стенки 3,0 мм | м | 16.9082
230 | ФССЦ-23.3.05.01-0028 | Трубы стальные бесшовные холоднодеформированные из коррозионно-стойкой стали марки 12Х18Н10Т, наружный диаметр 57 мм, толщина стенки 4,0 мм | м | 0.7266
231 | ФССЦ-23.3.05.02-0053 | Трубы стальные бесшовные, холоднодеформированные из стали марок 10, 20, 30, 45 (ГОСТ 8734-75, 8733-74), наружным диаметром: 32 мм, толщина стенки 4,0 мм | м | 33.9386
232 | ФССЦ-23.3.05.02-0079 | Трубы стальные бесшовные, холоднодеформированные из стали марок 10, 20, 30, 45 (ГОСТ 8734-75, 8733-74), наружным диаметром: 60 мм, толщина стенки 3,0 мм (57х5 мм) | м | 0.2595
233 | ФССЦ-23.8.03.11-0006 | Фланцы приварные встык, марка стали 20, номинальное давление 1,6 МПа, номинальный диаметр 50 мм | компл | 2
234 | ФССЦ-23.8.03.11-0009 | Фланцы приварные встык, марка стали 20, номинальное давление 1,6 МПа, номинальный диаметр 100 мм | компл | 10
235 | ФССЦ-23.8.03.11-0039 | Фланцы приварные встык, марка стали 20, номинальное давление 4,0 МПа, номинальный диаметр 25 мм | компл | 55
236 | ФССЦ-23.8.03.11-0042 | Фланцы приварные встык, марка стали 20, номинальное давление 4,0 МПа, номинальный диаметр 50 мм (прим.12Х18Н9Т) | компл | 2
237 | ФССЦ-23.8.03.11-0045 | Фланцы приварные встык, марка стали 20, номинальное давление 4,0 МПа, номинальный диаметр 100 мм | компл | 86
238 | ФССЦ-23.8.04.01-0024 | Заглушки эллиптические из стали марки 20, номинальное давление 10 МПа, номинальный диаметр 100 мм, наружный диаметр 108 мм, толщина стенки 8,0 мм (прим.З.П.(II)100-... | шт | 20
239 | ФССЦ-23.8.04.01-0024 | - Заглушки эллиптические из стали марки 20, номинальное давление 10 МПа, номинальный диаметр 100 мм, наружный диаметр 108 мм, толщина стенки 8,0 мм (прим.З.П.(II)100-16 Т-ММ-25-2017-06-02) | шт | 5
240 | ФССЦ-23.8.04.01-0024 | - Заглушки эллиптические из стали марки 20, номинальное давление 10 МПа, номинальный диаметр 100 мм, наружный диаметр 108 мм, толщина стенки 8,0 мм (прим.З.П.(II)100-40 Т-ММ-25-2017-06-02) | шт | 15
241 | ФССЦ-23.8.04.06-0065 | Отвод крутоизогнутый, радиус кривизны 1,5 мм, номинальное давление до 16 МПа, номинальный диаметр 50 мм, наружный диаметр 57 мм, толщина стенки 5 мм | шт | 13
242 | ФССЦ-23.8.04.06-0074 | Отвод крутоизогнутый, радиус кривизны 1,5 мм, номинальное давление до 16 МПа, номинальный диаметр 100 мм, наружный диаметр 108 мм, толщина стенки 6 мм | шт | 11
243 | ФССЦ-23.8.04.06-0075 | Отвод крутоизогнутый, радиус кривизны 1,5 мм, номинальное давление до 16 МПа, номинальный диаметр 100 мм, наружный диаметр 108 мм, толщина стенки 8 мм (108х7 мм) | шт | 8
244 | ФССЦ-23.8.04.06-0262 | Отводы крутоизогнутые из стали марки 12Х18Н10Т, наружный диаметр 57 мм, толщина стенки 5 мм, угол 90° | шт | 1
245 | ФССЦ-23.8.04.06-0266 | Отводы 90° из стали марки 12Х18Н10Т с радиусом кривизны R=1,5 Ду на давление до 16 МПа, номинальный диаметр 100 мм, наружный диаметр 108 мм, толщина стенки 6 мм (прим.108х5) | шт | 185
246 | ФССЦ-23.8.04.06-0310 | Отводы 90° с радиусом кривизны R=1,5 Ду на давление до 16 МПа, номинальный диаметр 30 мм, наружный диаметр 32 мм, толщина стенки 2,0 мм (прим. П90 32х4) | шт | 9
247 | ФССЦ-23.8.04.08-0041 | Переходы концентрические бесшовные из стали марок 20, 09Г2С, наружный диаметр 57х4,0-38х2,0 мм (прим.ПК-57х5-32х3) | шт | 1
248 | ФССЦ-23.8.04.08-0051 | Переходы концентрические, номинальное давление 16 МПа, наружный диаметр и толщина стенки 57х4-45х2,5 мм (ПКТ-2-32х3-25х3 ТУ 3600-010-88626180-2012) | шт | 4
249 | ФССЦ-23.8.04.08-0068 | Переходы концентрические, номинальное давление 16 МПа, наружный диаметр и толщина стенки 108х6-57х4 мм... | шт | 2
250 | ФССЦ-23.8.04.08-0068 | - Переходы концентрические, номинальное давление 16 МПа, наружный диаметр и толщина стенки 108х6-57х4 мм | шт | 1
251 | ФССЦ-23.8.04.08-0068 | - Переходы концентрические, номинальное давление 16 МПа, наружный диаметр и толщина стенки 108х6-57х4 мм (прим.108х8-57х5) | шт | 1
252 | ФССЦ-23.8.04.08-0089 | Переходы концентрические, номинальное давление 16 МПа, наружный диаметр и толщина стенки 159х8-108х6 мм... | шт | 4
253 | ФССЦ-23.8.04.08-0089 | - Переходы концентрические, номинальное давление 16 МПа, наружный диаметр и толщина стенки 159х8-108х6 мм | шт | 2
254 | ФССЦ-23.8.04.08-0089 | - Переходы концентрические, номинальное давление 16 МПа, наружный диаметр и толщина стенки 159х8-108х6 мм (159х6-108х6) | шт | 2
255 | ФССЦ-23.8.04.12-0122 | Тройники равнопроходные, номинальное давление до 16 МПа, номинальный диаметр 100 мм, наружный диаметр и толщина стенки 108х8,0 мм | шт | 6
Удаленные и замененные ресурсы
Материалы
256 | 01.7.15.03-0042 | Болты с гайками и шайбами строительные | кг | 0.33741
257 | 10.1.02.01-0001 | Ленты алюминиевые, марка АД1Н, ширина 20 мм, толщина 0,8 мм | кг | 7.4078
258 | 10.1.02.02-0101 | Листы алюминиевые, марка АД1Н, толщина 0,5 мм | кг | 50.2791
259 | 10.1.02.02-0102 | Листы алюминиевые, марка АД1Н, толщина 0,8 мм | кг | 0.31508
260 | 10.1.02.02-0103 | Листы алюминиевые, марка АД1Н, толщина 1 мм | кг | 56.0947
261 | 12.1.02.06-0022 | Рубероид кровельный РКП-350 | м2 | 189.3846
Неучтенные ресурсы
Материалы
262 | 02.3.01.07 | Песок кварцевый | кг | 28135.616
263 | 07.2.07.11 | Конструкции стальные | т | 0.036007
264 | 12.2.01.01 | Детали покрытия из листов алюминиевых сплавов | м2 | 1295.64
265 | 12.2.03.10 | Материал рулонный | м2 | 194.4125
266 | 12.2.03.15 | Материалы теплоизоляционные | м3 | 21.6581
267 | 12.2.04.04 | Материалы теплоизоляционные | м3 | 2.46
268 | 12.2.08.03 | Цилиндры и полуцилиндры теплоизоляционные из минваты на синтетическом связующем | м3 | 34.9586
269 | 14.4.02.04 | Краски для внутренних работ масляные готовые к применению | т | 0.0082989
Составил ведущий инженер-сметчик: ___________________________Я.М. Фенстер
(должность, подпись, расшифровка)
Проверил ГИП: ___________________________М.А. Могильный
(должность, подпись, расшифровка)