## ЛСР 17 граф
Техническое перевооружение комбинированной установки по производству МТБЭ и олигомеризата. МТБЭ. Изменение технологической схемы реакторного блока олигомеризации.
(наименование стройки)
ЛОКАЛЬНЫЙ СМЕТНЫЙ РАСЧЕТ № 02-01-04
(локальная смета)
|  | на | Молниезащита., МТБЭ. Изменение технологической схемы реакторного блока олигомеризации.
(наименование работ и затрат, наименование объекта)
Основание: МНЗ-22/07200/00137/Р-ЗМ
|  |  | Сметная стоимость _______________________________________________________________________________________________ | [5 empty] | ___________________________3,618 |  | тыс. руб.
|  |  | строительных работ _______________________________________________________________________________________________ | [5 empty] | _______________________________________________________________________________________________3,210 |  | тыс. руб.
|  |  | монтажных работ _______________________________________________________________________________________________ | [5 empty] | _______________________________________________________________________________________________0,408 |  | тыс. руб.
|  |  | Средства на оплату труда _______________________________________________________________________________________________ | [5 empty] | ___________________________0,371 |  | тыс. руб.
|  |  | Сметная трудоемкость _______________________________________________________________________________________________ | [5 empty] | _______________________________________________________________________________________________46,14 |  | чел.час
Составлен(а) в текущих (прогнозных) ценах по состоянию на 01.01.2000г.
№ пп | Обосно- вание | Наименование | Ед. изм. | Кол. | Стоимость единицы, руб. |  |  |  | Общая стоимость, руб. |  |  |  | Т/з осн. раб.на ед. | Т/з осн. раб. Всего | Т/з мех. на ед. | Т/з мех. Всего
[5 empty] | Всего | В том числе |  |  | Всего | В том числе
[6 empty] | Осн.З/п | Эк.Маш | З/пМех |  | Осн.З/п | Эк.Маш | З/пМех
1 | 2 | 3 | 4 | 5 | 6 | 7 | 8 | 9 | 10 | 11 | 12 | 13 | 14 | 15 | 16 | 17
Раздел 1. Молниезащита. (МНЗ-22/07200/00137/Р-ЗМ.СО)
Земляные работы.
1 | ФЕР01-02-057-02 Приказ Минстроя России от 26.12.2019 №876/пр | Разработка грунта вручную в траншеях глубиной до 2 м без креплений с откосами, группа грунтов: 2 (Приказ от 04.08.2020 № 421/пр прил.10 табл.1 п.2 Производство работ осуществляется на территории действующего предприятия с наличием в зоне производства работ одного или нескольких из перечисленных ниже факторов: - разветвленной сети транспортных и инженерных коммуникаций; - стесненных условий для складирования материалов; - действующего технологического оборудования; - движения технологического транспорта ОЗП=1,15; ЭМ=1,15 к расх.; ЗПМ=1,15; ТЗ=1,15; ТЗМ=1,15) НР (151,96 руб.): 89%*1.03 от ФОТ (165,77 руб.) СП (66,31 руб.): 40% от ФОТ (165,77 руб.) | 100 м3 | 0.12 | 1381.38 | 1381.38 |  |  | 165.77 | 165.77 |  |  | 177.1 | 21.25
2 | ФЕР01-02-061-01 Приказ Минстроя России от 26.12.2019 №876/пр | Засыпка вручную траншей, пазух котлованов и ям, группа грунтов: 1 (Приказ от 04.08.2020 № 421/пр прил.10 табл.1 п.2 Производство работ осуществляется на территории действующего предприятия с наличием в зоне производства работ одного или нескольких из перечисленных ниже факторов: - разветвленной сети транспортных и инженерных коммуникаций; - стесненных условий для складирования материалов; - действующего технологического оборудования; - движения технологического транспорта ОЗП=1,15; ЭМ=1,15 к расх.; ЗПМ=1,15; ТЗ=1,15; ТЗМ=1,15) НР (83,97 руб.): 89%*1.03 от ФОТ (91,6 руб.) СП (36,64 руб.): 40% от ФОТ (91,6 руб.) | 100 м3 | 0.12 | 763.31 | 763.31 |  |  | 91.6 | 91.6 |  |  | 101.775 | 12.21
Молниезащита.
3 | ФЕРм08-02-472-02 Приказ Минстроя России от 26.12.2019 №876/пр | Заземлитель горизонтальный из стали: полосовой сечением 160 мм2 (Приказ от 04.08.2020 № 421/пр прил.10 табл.1 п.2 Производство работ осуществляется на территории действующего предприятия с наличием в зоне производства работ одного или нескольких из перечисленных ниже факторов: - разветвленной сети транспортных и инженерных коммуникаций; - стесненных условий для складирования материалов; - действующего технологического оборудования; - движения технологического транспорта ОЗП=1,15; ЭМ=1,15 к расх.; ЗПМ=1,15; ТЗ=1,15; ТЗМ=1,15) НР (48,39 руб.): 97%*1.03 от ФОТ (48,43 руб.) СП (24,7 руб.): 51% от ФОТ (48,43 руб.) | 100 м | 0.3 | 1117.07 | 155.66 | 66.8 | 5.77 | 335.12 | 46.7 | 20.04 | 1.73 | 16.56 | 4.97 | 0.46 | 0.14
4 | ФССЦ-08.3.07.01-0041 Приказ Минстроя России от 26.12.2019 №876/пр | Прокат полосовой, горячекатаный, размер 40х4 мм | т | 0.077 | 6100 |  |  |  | 469.7
5 | ФЕР33-03-004-02 Приказ Минстроя России от 26.12.2019 №876/пр | Забивка вертикальных заземлителей вручную на глубину до 3 м (Приказ от 04.08.2020 № 421/пр прил.10 табл.1 п.2 Производство работ осуществляется на территории действующего предприятия с наличием в зоне производства работ одного или нескольких из перечисленных ниже факторов: - разветвленной сети транспортных и инженерных коммуникаций; - стесненных условий для складирования материалов; - действующего технологического оборудования; - движения технологического транспорта ОЗП=1,15; ЭМ=1,15 к расх.; ЗПМ=1,15; ТЗ=1,15; ТЗМ=1,15) НР (69,18 руб.): 103%*1.03 от ФОТ (65,21 руб.) СП (39,13 руб.): 60% от ФОТ (65,21 руб.) | шт | 10 | 41.3 | 6.52 | 1.93 |  | 413.03 | 65.21 | 19.32 |  | 0.7705 | 7.71
6 | ФССЦ-08.4.03.02-0004 Приказ Минстроя России от 26.12.2019 №876/пр | Сталь арматурная, горячекатаная, гладкая, класс А-I, диаметр 12 мм | т | -0.05 | 6508.75 |  |  |  | -325.44
7 | ФССЦ-08.4.03.02-0006 Приказ Минстроя России от 26.12.2019 №876/пр | Сталь арматурная, горячекатаная, гладкая, класс А-I, диаметр 16-18 мм | т | 0.06 | 5650 |  |  |  | 339
8 | Прайс-лист DKCmarket.ru | NG3116 ¦ Соединитель пруток-полоса, 80х70 МАТ=1323,20/1,2/8,7 (Транспортные расходы ПЗ=2% (ОЗП=2%; ЭМ=2%; МАТ=2%); Заготовительно-складские расходы ПЗ=2% (ОЗП=2%; ЭМ=2%; МАТ=2%)) | шт | 10 | 131,86 1323,20/1,2/8,7 |  |  |  | 1318.6
9 | Прайс-лист DKCmarket.ru | NG3116 ¦ Соединитель пруток-полоса, 80х70 МАТ=727,82/1,2/8,7 (Транспортные расходы ПЗ=2% (ОЗП=2%; ЭМ=2%; МАТ=2%); Заготовительно-складские расходы ПЗ=2% (ОЗП=2%; ЭМ=2%; МАТ=2%)) | шт | 4 | 72,53 727,82/1,2/8,7 |  |  |  | 290.11
Итого прямые затраты по смете в базисных ценах | [8 empty] | 3097.49 | 369.28 | 39.36 | 1.73 |  | 46.14 |  | 0.14
Накладные расходы | [8 empty] | 353.5
Сметная прибыль | [8 empty] | 166.78
Итоги по смете:
Итого Строительные работы | [8 empty] | 3209.56 |  |  |  |  | 41.17
Итого Монтажные работы | [8 empty] | 408.21 |  |  |  |  | 4.97 |  | 0.14
Итого | [8 empty] | 3617.77 |  |  |  |  | 46.14 |  | 0.14
В том числе:
Материалы | [8 empty] | 2688.85
Машины и механизмы | [8 empty] | 39.36
ФОТ | [8 empty] | 371.01
Накладные расходы | [8 empty] | 353.5
Сметная прибыль | [8 empty] | 166.78
ВСЕГО по смете | [8 empty] | 3617.77 |  |  |  |  | 46.14 |  | 0.14
ПОТРЕБНОЕ КОЛИЧЕСТВО РЕСУРСОВ:
№ п.п | Код ресурса | Наименование | Ед. изм. | Кол-во
Ресурсы подрядчика
Трудозатраты
1 | 1-1-5 | Затраты труда рабочих (ср 1,5) | чел.-ч | 12.21
2 | 1-2-0 | Затраты труда рабочих (ср 2) | чел.-ч | 21.25
3 | 1-2-9 | Затраты труда рабочих (ср 2,9) | чел.-ч | 7.71
4 | 1-3-8 | Затраты труда рабочих (ср 3,8) | чел.-ч | 4.97
5 | 2 | Затраты труда машинистов | чел.-ч | 0.14
Машины и механизмы
6 | 91.05.05-015 | Краны на автомобильном ходу, грузоподъемность 16 т | маш.час | 0.07
7 | 91.14.02-001 | Автомобили бортовые, грузоподъемность до 5 т | маш.час | 0.07
8 | 91.17.04-036 | Агрегаты сварочные передвижные с дизельным двигателем, номинальный сварочный ток 250-400 А | маш.час | 1.38
9 | 91.17.04-233 | Установки для сварки ручной дуговой (постоянного тока) | маш.час | 0.93
Материалы
10 | 01.7.11.07-0032 | Электроды сварочные Э42, диаметр 4 мм | т | 0.0003
11 | 01.7.11.07-0034 | Электроды сварочные Э42А, диаметр 4 мм | кг | 0.27
12 | 08.4.03.02-0004 | Сталь арматурная, горячекатаная, гладкая, класс А-I, диаметр 12 мм | т | 0.05
13 | 14.4.02.09-0301 | Композиция антикоррозионная цинкнаполненная | кг | 1.11
14 | 999-9950 | Вспомогательные ненормируемые ресурсы (2% от Оплаты труда рабочих) | руб | 0.813
15 | Прайс-лист DKCmarket.ru | NG3116 ¦ Соединитель пруток-полоса, 80х70... | шт | 14
16 | Прайс-лист DKCmarket.ru | - NG3116 ¦ Соединитель пруток-полоса, 80х70 | шт | 10
17 | Прайс-лист DKCmarket.ru | - NG3116 ¦ Соединитель пруток-полоса, 80х70 | шт | 4
18 | ФССЦ-08.3.07.01-0041 | Прокат полосовой, горячекатаный, размер 40х4 мм | т | 0.077
19 | ФССЦ-08.4.03.02-0004 | Сталь арматурная, горячекатаная, гладкая, класс А-I, диаметр 12 мм | т | -0.05
20 | ФССЦ-08.4.03.02-0006 | Сталь арматурная, горячекатаная, гладкая, класс А-I, диаметр 16-18 мм | т | 0.06
Составил ведущий инженер-сметчик: ___________________________Я.М. Фенстер
(должность, подпись, расшифровка)
Проверил ГИП: ___________________________М.А. Могильный
(должность, подпись, расшифровка)