## ЛСР 17 граф
Техническое перевооружение комбинированной установки по производству МТБЭ и олигомеризата. МТБЭ. Изменение технологической схемы реакторного блока олигомеризации.
(наименование стройки)
ЛОКАЛЬНЫЙ СМЕТНЫЙ РАСЧЕТ № 02-01-05
(локальная смета)
|  | на | Конструкции металлические., МТБЭ. Изменение технологической схемы реакторного блока олигомеризации.
(наименование работ и затрат, наименование объекта)
Основание: МНЗ-22/07200/00137/Р-КМ
|  |  | Сметная стоимость строительных работ _______________________________________________________________________________________________ | [5 empty] | ___________________________4,040 |  | тыс. руб.
|  |  | Средства на оплату труда _______________________________________________________________________________________________ | [5 empty] | ___________________________0,044 |  | тыс. руб.
|  |  | Сметная трудоемкость _______________________________________________________________________________________________ | [5 empty] | _______________________________________________________________________________________________3,28 |  | чел.час
Составлен(а) в текущих (прогнозных) ценах по состоянию на 01.01.2000г.
№ пп | Обосно- вание | Наименование | Ед. изм. | Кол. | Стоимость единицы, руб. |  |  |  | Общая стоимость, руб. |  |  |  | Т/з осн. раб.на ед. | Т/з осн. раб. Всего | Т/з мех. на ед. | Т/з мех. Всего
[5 empty] | Всего | В том числе |  |  | Всего | В том числе
[6 empty] | Осн.З/п | Эк.Маш | З/пМех |  | Осн.З/п | Эк.Маш | З/пМех
1 | 2 | 3 | 4 | 5 | 6 | 7 | 8 | 9 | 10 | 11 | 12 | 13 | 14 | 15 | 16 | 17
Раздел 1. Конструкции металлические. (МНЗ-22/07200/00137/Р-КМ л.1-2)
1 | ФЕР09-03-012-12 Приказ Минстроя России от 26.12.2019 №876/пр | Монтаж опорных стоек для пролетов: до 24 м (Приказ от 04.08.2020 № 421/пр прил.10 табл.1 п.2 Производство работ осуществляется на территории действующего предприятия с наличием в зоне производства работ одного или нескольких из перечисленных ниже факторов: - разветвленной сети транспортных и инженерных коммуникаций; - стесненных условий для складирования материалов; - действующего технологического оборудования; - движения технологического транспорта ОЗП=1,15; ЭМ=1,15 к расх.; ЗПМ=1,15; ТЗ=1,15; ТЗМ=1,15) НР (36,11 руб.): 93%*1.03 от ФОТ (37,7 руб.) СП (23,37 руб.): 62% от ФОТ (37,7 руб.) | т | 0.39 | 487.31 | 59.63 | 306.35 | 37.04 | 190.05 | 23.25 | 119.48 | 14.45 | 6.647 | 2.59 | 2.6335 | 1.03
2 | ФССЦ-07.2.07.12-0011 Приказ Минстроя России от 26.12.2019 №876/пр | Элементы конструктивные зданий и сооружений с преобладанием гнутосварных профилей и круглых труб, средняя масса сборочной единицы до 0,1 т | т | 0.16 | 11255 |  |  |  | 1800.8
3 | ФССЦ-07.2.07.12-0024 Приказ Минстроя России от 26.12.2019 №876/пр | Элементы конструктивные зданий и сооружений с преобладанием толстолистовой стали, средняя масса сборочной единицы до 0,5 т | т | 0.23 | 8128 |  |  |  | 1869.44
4 | ФЕР13-03-002-04 Приказ Минстроя России от 26.12.2019 №876/пр | Огрунтовка металлических поверхностей за один раз: грунтовкой ГФ-021 (прим.ГФ-020) (В 2 слоя ПЗ=2 (ОЗП=2; ЭМ=2 к расх.; ЗПМ=2; МАТ=2 к расх.; ТЗ=2; ТЗМ=2); Приказ от 04.08.2020 № 421/пр прил.10 табл.1 п.2 Производство работ осуществляется на территории действующего предприятия с наличием в зоне производства работ одного или нескольких из перечисленных ниже факторов: - разветвленной сети транспортных и инженерных коммуникаций; - стесненных условий для складирования материалов; - действующего технологического оборудования; - движения технологического транспорта ОЗП=1,15; ЭМ=1,15 к расх.; ЗПМ=1,15; ТЗ=1,15; ТЗМ=1,15) НР (1,27 руб.): 94%*1.03 от ФОТ (1,31 руб.) СП (0,67 руб.): 51% от ФОТ (1,31 руб.) | 100 м2 | 0.01 | 455.35 | 130.07 | 21.21 | 0.51 | 4.55 | 1.3 | 0.21 | 0.01 | 12.213 | 0.12 | 0.046
5 | ФЕР13-03-004-06 Приказ Минстроя России от 26.12.2019 №876/пр | Окраска металлических огрунтованных поверхностей: эмалью ХВ-124 (в 2 слоя ПЗ=2 (ОЗП=2; ЭМ=2 к расх.; ЗПМ=2; МАТ=2 к расх.; ТЗ=2; ТЗМ=2); Приказ от 04.08.2020 № 421/пр прил.10 табл.1 п.2 Производство работ осуществляется на территории действующего предприятия с наличием в зоне производства работ одного или нескольких из перечисленных ниже факторов: - разветвленной сети транспортных и инженерных коммуникаций; - стесненных условий для складирования материалов; - действующего технологического оборудования; - движения технологического транспорта ОЗП=1,15; ЭМ=1,15 к расх.; ЗПМ=1,15; ТЗ=1,15; ТЗМ=1,15) НР (5,06 руб.): 94%*1.03 от ФОТ (5,23 руб.) СП (2,67 руб.): 51% от ФОТ (5,23 руб.) | 100 м2 | 0.1 | 1055.46 | 51.52 | 15.32 | 0.76 | 105.54 | 5.15 | 1.53 | 0.08 | 5.681 | 0.57 | 0.069 | 0.01
Итого прямые затраты по смете в базисных ценах | [8 empty] | 3970.38 | 29.7 | 121.22 | 14.54 |  | 3.28 |  | 1.04
Накладные расходы | [8 empty] | 42.44
Сметная прибыль | [8 empty] | 26.71
Итоги по смете:
Строительные металлические конструкции | [8 empty] | 249.53 |  |  |  |  | 2.59 |  | 1.03
Материалы для строительных работ | [8 empty] | 3670.24
Защита строительных конструкций и оборудования от коррозии | [8 empty] | 119.76 |  |  |  |  | 0.69 |  | 0.01
Итого | [8 empty] | 4039.53 |  |  |  |  | 3.28 |  | 1.04
В том числе:
Материалы | [8 empty] | 3819.46
Машины и механизмы | [8 empty] | 121.22
ФОТ | [8 empty] | 44.24
Накладные расходы | [8 empty] | 42.44
Сметная прибыль | [8 empty] | 26.71
ВСЕГО по смете | [8 empty] | 4039.53 |  |  |  |  | 3.28 |  | 1.04
ПОТРЕБНОЕ КОЛИЧЕСТВО РЕСУРСОВ:
№ п.п | Код ресурса | Наименование | Ед. изм. | Кол-во
Ресурсы подрядчика
Трудозатраты
1 | 1-3-4 | Затраты труда рабочих (ср 3,4) | чел.-ч | 2.59
2 | 1-3-5 | Затраты труда рабочих (ср 3,5) | чел.-ч | 0.57
3 | 1-4-7 | Затраты труда рабочих (ср 4,7) | чел.-ч | 0.12
4 | 2 | Затраты труда машинистов | чел.-ч | 1.04
Машины и механизмы
5 | 91.05.02-005 | Краны козловые, грузоподъемность 32 т | маш.час | 0.39
6 | 91.05.05-015 | Краны на автомобильном ходу, грузоподъемность 16 т | маш.час | 0.06
7 | 91.05.06-007 | Краны на гусеничном ходу, грузоподъемность 25 т | маш.час | 0.48
8 | 91.06.03-060 | Лебедки электрические тяговым усилием до 5,79 кН (0,59 т) | маш.час
9 | 91.06.05-011 | Погрузчики, грузоподъемность 5 т | маш.час
10 | 91.14.02-001 | Автомобили бортовые, грузоподъемность до 5 т | маш.час | 0.09
11 | 91.17.04-042 | Аппараты для газовой сварки и резки | маш.час | 0.9
12 | 91.17.04-171 | Преобразователи сварочные номинальным сварочным током 315-500 А | маш.час | 0.04
13 | 91.21.01-012 | Агрегаты окрасочные высокого давления для окраски поверхностей конструкций, мощность 1 кВт | маш.час | 0.18
Материалы
14 | 01.3.02.08-0001 | Кислород газообразный технический | м3 | 0.7605
15 | 01.3.02.09-0022 | Пропан-бутан смесь техническая | кг | 0.2301
16 | 01.7.11.07-0032 | Электроды сварочные Э42, диаметр 4 мм | т | 0.000156
17 | 01.7.15.03-0042 | Болты с гайками и шайбами строительные | кг | 1.56
18 | 01.7.15.06-0111 | Гвозди строительные | т | 3.9e-06
19 | 01.7.20.08-0071 | Канат пеньковый пропитанный | т | 3.9e-05
20 | 07.2.07.12-0020 | Элементы конструктивные зданий и сооружений с преобладанием горячекатаных профилей, средняя масса сборочной единицы от 0,1 до 0,5 т | т | 0.00195
21 | 08.2.02.11-0007 | Канат двойной свивки ТК, конструкции 6х19(1+6+12)+1 о.с., оцинкованный, из проволок марки В, маркировочная группа 1770 н/мм2, диаметр 5,5 мм | 10 м | 0.007293
22 | 08.3.03.06-0002 | Проволока горячекатаная в мотках, диаметр 6,3-6,5 мм | т | 1.17e-05
23 | 08.3.11.01-0091 | Швеллеры № 40, марка стали Ст0 | т | 0.0007566
24 | 11.1.03.01-0077 | Бруски обрезные, хвойных пород, длина 4-6,5 м, ширина 75-150 мм, толщина 40-75 мм, сорт I | м3 | 0.0004017
25 | 14.4.01.01-0003 | Грунтовка ГФ-021 | т | 0.0003009
26 | 14.4.04.09-0016 | Эмаль ХВ-124, голубая | т | 0.0038
27 | 14.5.09.02-0002 | Ксилол нефтяной, марка А | т | 3e-05
28 | 14.5.09.07-0030 | Растворитель Р-4 | кг | 1.834
29 | ФССЦ-07.2.07.12-0011 | Элементы конструктивные зданий и сооружений с преобладанием гнутосварных профилей и круглых труб, средняя масса сборочной единицы до 0,1 т | т | 0.16
30 | ФССЦ-07.2.07.12-0024 | Элементы конструктивные зданий и сооружений с преобладанием толстолистовой стали, средняя масса сборочной единицы до 0,5 т | т | 0.23
Неучтенные ресурсы
Материалы
31 | 07.2.07.12 | Конструкции стальные | т | 0.39
Составил ведущий инженер-сметчик: ___________________________Я.М. Фенстер
(должность, подпись, расшифровка)
Проверил ГИП: ___________________________М.А. Могильный
(должность, подпись, расшифровка)