## ЛСР 17 граф
Техническое перевооружение комбинированной установки по производству МТБЭ и олигомеризата. МТБЭ. Изменение технологической схемы реакторного блока олигомеризации.
(наименование стройки)
ЛОКАЛЬНЫЙ СМЕТНЫЙ РАСЧЕТ № 02-01-06
(локальная смета)
|  | на | Конструкции железобетонные., МТБЭ. Изменение технологической схемы реакторного блока олигомеризации.
(наименование работ и затрат, наименование объекта)
Основание: МНЗ-22/07200/00137/Р-КЖ
|  |  | Сметная стоимость строительных работ _______________________________________________________________________________________________ | [5 empty] | ___________________________47,575 |  | тыс. руб.
|  |  | Средства на оплату труда _______________________________________________________________________________________________ | [5 empty] | ___________________________2,100 |  | тыс. руб.
|  |  | Сметная трудоемкость _______________________________________________________________________________________________ | [5 empty] | _______________________________________________________________________________________________225,1 |  | чел.час
Составлен(а) в текущих (прогнозных) ценах по состоянию на 01.01.2000г.
№ пп | Обосно- вание | Наименование | Ед. изм. | Кол. | Стоимость единицы, руб. |  |  |  | Общая стоимость, руб. |  |  |  | Т/з осн. раб.на ед. | Т/з осн. раб. Всего | Т/з мех. на ед. | Т/з мех. Всего
[5 empty] | Всего | В том числе |  |  | Всего | В том числе
[6 empty] | Осн.З/п | Эк.Маш | З/пМех |  | Осн.З/п | Эк.Маш | З/пМех
1 | 2 | 3 | 4 | 5 | 6 | 7 | 8 | 9 | 10 | 11 | 12 | 13 | 14 | 15 | 16 | 17
Раздел 1. Земляные работы.
1 | ФЕР01-01-022-20 Приказ Минстроя России от 26.12.2019 №876/пр | Разработка грунта с погрузкой на автомобили-самосвалы в траншеях экскаватором «обратная лопата» с ковшом вместимостью 0,4 м3, группа грунтов: 2 (Приказ от 04.08.2020 № 421/пр прил.10 табл.1 п.2 Производство работ осуществляется на территории действующего предприятия с наличием в зоне производства работ одного или нескольких из перечисленных ниже факторов: - разветвленной сети транспортных и инженерных коммуникаций; - стесненных условий для складирования материалов; - действующего технологического оборудования; - движения технологического транспорта ОЗП=1,15; ЭМ=1,15 к расх.; ЗПМ=1,15; ТЗ=1,15; ТЗМ=1,15) НР (126,05 руб.): 92%*1.03 от ФОТ (133,02 руб.) СП (61,19 руб.): 46% от ФОТ (133,02 руб.) | 1000 м3 | 0.204 | 2647.32 |  | 2647.32 | 652.05 | 540.05 |  | 540.05 | 133.02 |  |  | 48.3 | 9.85
2 | ФЕР01-02-057-02 Приказ Минстроя России от 26.12.2019 №876/пр | Разработка грунта вручную в траншеях глубиной до 2 м без креплений с откосами, группа грунтов: 2 (Приказ от 04.08.2020 № 421/пр прил.10 табл.1 п.2 Производство работ осуществляется на территории действующего предприятия с наличием в зоне производства работ одного или нескольких из перечисленных ниже факторов: - разветвленной сети транспортных и инженерных коммуникаций; - стесненных условий для складирования материалов; - действующего технологического оборудования; - движения технологического транспорта ОЗП=1,15; ЭМ=1,15 к расх.; ЗПМ=1,15; ТЗ=1,15; ТЗМ=1,15) НР (215,27 руб.): 89%*1.03 от ФОТ (234,83 руб.) СП (93,93 руб.): 40% от ФОТ (234,83 руб.) | 100 м3 | 0.17 | 1381.38 | 1381.38 |  |  | 234.83 | 234.83 |  |  | 177.1 | 30.11
3 | ФЕР01-02-060-01 Приказ Минстроя России от 26.12.2019 №876/пр | Погрузка вручную неуплотненного грунта из штабелей и отвалов в транспортные средства, группа грунтов: 1 (Приказ от 04.08.2020 № 421/пр прил.10 табл.1 п.2 Производство работ осуществляется на территории действующего предприятия с наличием в зоне производства работ одного или нескольких из перечисленных ниже факторов: - разветвленной сети транспортных и инженерных коммуникаций; - стесненных условий для складирования материалов; - действующего технологического оборудования; - движения технологического транспорта ОЗП=1,15; ЭМ=1,15 к расх.; ЗПМ=1,15; ТЗ=1,15; ТЗМ=1,15) НР (71,99 руб.): 89%*1.03 от ФОТ (78,53 руб.) СП (31,41 руб.): 40% от ФОТ (78,53 руб.) | 100 м3 | 0.17 | 461.96 | 461.96 |  |  | 78.53 | 78.53 |  |  | 61.594 | 10.47
4 | ФССЦпг-03-21-01-048 Приказ Минстроя России от 26.12.2019 №876/пр | Перевозка грузов автомобилями-самосвалами грузоподъемностью 10 т работающих вне карьера на расстояние: I класс груза до 48 км НР 0% от СП 0% от | 1 т груза | 397.8 | 26.37 |  | 26.37 |  | 10489.99 |  | 10489.99
5 | ФЕР01-01-034-01 Приказ Минстроя России от 26.12.2019 №876/пр | Засыпка траншей и котлованов с перемещением грунта до 5 м бульдозерами мощностью: 96 кВт (130 л.с.), группа грунтов 1 (Приказ от 04.08.2020 № 421/пр прил.10 табл.1 п.2 Производство работ осуществляется на территории действующего предприятия с наличием в зоне производства работ одного или нескольких из перечисленных ниже факторов: - разветвленной сети транспортных и инженерных коммуникаций; - стесненных условий для складирования материалов; - действующего технологического оборудования; - движения технологического транспорта ОЗП=1,15; ЭМ=1,15 к расх.; ЗПМ=1,15; ТЗ=1,15; ТЗМ=1,15) НР (12,4 руб.): 92%*1.03 от ФОТ (13,09 руб.) СП (6,02 руб.): 46% от ФОТ (13,09 руб.) | 1000 м3 | 0.157 | 580.81 |  | 580.81 | 83.38 | 91.19 |  | 91.19 | 13.09 |  |  | 6.1755 | 0.97
6 | ФССЦ-02.3.01.02-0016 Приказ Минстроя России от 26.12.2019 №876/пр | Песок природный для строительных: работ средний с крупностью зерен размером свыше 5 мм-до 5% по массе | м3 | 172.7 | 55.26 |  |  |  | 9543.4
7 | ФЕР01-02-005-01 Приказ Минстроя России от 26.12.2019 №876/пр | Уплотнение грунта пневматическими трамбовками, группа грунтов: 1-2 (Приказ от 04.08.2020 № 421/пр прил.10 табл.1 п.2 Производство работ осуществляется на территории действующего предприятия с наличием в зоне производства работ одного или нескольких из перечисленных ниже факторов: - разветвленной сети транспортных и инженерных коммуникаций; - стесненных условий для складирования материалов; - действующего технологического оборудования; - движения технологического транспорта ОЗП=1,15; ЭМ=1,15 к расх.; ЗПМ=1,15; ТЗ=1,15; ТЗМ=1,15) НР (227,95 руб.): 92%*1.03 от ФОТ (240,56 руб.) СП (110,66 руб.): 46% от ФОТ (240,56 руб.) | 100 м3 | 1.57 | 400.73 | 122.91 | 277.82 | 30.31 | 629.14 | 192.97 | 436.17 | 47.59 | 14.4095 | 22.62 | 3.013 | 4.73
8 | ФЕР01-02-061-01 Приказ Минстроя России от 26.12.2019 №876/пр | Засыпка вручную траншей, пазух котлованов и ям, группа грунтов: 1 (Приказ от 04.08.2020 № 421/пр прил.10 табл.1 п.2 Производство работ осуществляется на территории действующего предприятия с наличием в зоне производства работ одного или нескольких из перечисленных ниже факторов: - разветвленной сети транспортных и инженерных коммуникаций; - стесненных условий для складирования материалов; - действующего технологического оборудования; - движения технологического транспорта ОЗП=1,15; ЭМ=1,15 к расх.; ЗПМ=1,15; ТЗ=1,15; ТЗМ=1,15) НР (398,85 руб.): 89%*1.03 от ФОТ (435,09 руб.) СП (174,04 руб.): 40% от ФОТ (435,09 руб.) | 100 м3 | 0.57 | 763.31 | 763.31 |  |  | 435.09 | 435.09 |  |  | 101.775 | 58.01
9 | ФССЦ-02.3.01.02-0016 Приказ Минстроя России от 26.12.2019 №876/пр | Песок природный для строительных: работ средний с крупностью зерен размером свыше 5 мм-до 5% по массе | м3 | 62.7 | 55.26 |  |  |  | 3464.8
Раздел 2. Фундаменты ФОм1 - 1 шт.(МНЗ-22/07200/00137/Р-КЖ л.2)
10 | ФЕР06-01-001-01 Приказ Минстроя России от 26.12.2019 №876/пр | Устройство бетонной подготовки (Приказ от 04.08.2020 № 421/пр прил.10 табл.1 п.2 Производство работ осуществляется на территории действующего предприятия с наличием в зоне производства работ одного или нескольких из перечисленных ниже факторов: - разветвленной сети транспортных и инженерных коммуникаций; - стесненных условий для складирования материалов; - действующего технологического оборудования; - движения технологического транспорта ОЗП=1,15; ЭМ=1,15 к расх.; ЗПМ=1,15; ТЗ=1,15; ТЗМ=1,15) НР (4,55 руб.): 102%*1.03 от ФОТ (4,33 руб.) СП (2,51 руб.): 58% от ФОТ (4,33 руб.) | 100 м3 | 0.0029 | 3921.19 | 1210.95 | 1800.97 | 281.05 | 11.37 | 3.51 | 5.22 | 0.82 | 155.25 | 0.45 | 20.838 | 0.06
11 | ФССЦ-04.1.02.05-0003 Приказ Минстроя России от 26.12.2019 №876/пр | Смеси бетонные тяжелого бетона (БСТ), класс В7,5 (М100) | м3 | 0.3 | 560 |  |  |  | 168
12 | ФЕР06-02-001-04 Приказ Минстроя России от 26.12.2019 №876/пр | Устройство железобетонных фундаментов общего назначения объемом: до 5 м3 (Приказ от 04.08.2020 № 421/пр прил.10 табл.1 п.2 Производство работ осуществляется на территории действующего предприятия с наличием в зоне производства работ одного или нескольких из перечисленных ниже факторов: - разветвленной сети транспортных и инженерных коммуникаций; - стесненных условий для складирования материалов; - действующего технологического оборудования; - движения технологического транспорта ОЗП=1,15; ЭМ=1,15 к расх.; ЗПМ=1,15; ТЗ=1,15; ТЗМ=1,15) НР (106,45 руб.): 102%*1.03 от ФОТ (101,32 руб.) СП (58,77 руб.): 58% от ФОТ (101,32 руб.) | 100 м3 | 0.0234 | 10713.54 | 3940.25 | 2841.09 | 389.91 | 250.69 | 92.2 | 66.48 | 9.12 | 465.75 | 10.9 | 29.1985 | 0.68
13 | ФССЦ-04.1.02.02-0009 Приказ Минстроя России от 26.12.2019 №876/пр | Смеси бетонные тяжелого бетона (БСТ) для гидротехнических сооружений на сульфатостойких цементах, класс В25 (М350) | м3 | 2.3751 | 850.61 |  |  |  | 2020.28
14 | ТЧ ФССЦ прил. 15 п.4 т.2 | Надбавка по водонепроницаемости до W6, 1,5% от оптовой цены бетона МАТ=768,22*1,5% | м3 | 2.3751 | 11,52 768,22*1,5% |  |  |  | 27.36
15 | ФССЦ-08.4.03.02-0001 Приказ Минстроя России от 26.12.2019 №876/пр | Сталь арматурная, горячекатаная, гладкая, класс А-I, диаметр 6 мм | т | 0.0128 | 7418.82 |  |  |  | 94.96
16 | ФССЦ-08.4.03.02-0003 Приказ Минстроя России от 26.12.2019 №876/пр | Сталь арматурная, горячекатаная, гладкая, класс А-I, диаметр 10 мм | т | 0.0087 | 6726.18 |  |  |  | 58.52
17 | ФССЦ-08.4.03.03-0003 Приказ Минстроя России от 20.10.2020 №636/пр | Сталь арматурная рифленая свариваемая, класс А500С, диаметр 10 мм | т | 0.0235 | 5802.77 |  |  |  | 136.37 | [7 empty] | 0.1124
18 | ФССЦ-08.4.03.03-0004 Приказ Минстроя России от 20.10.2020 №636/пр | Сталь арматурная рифленая свариваемая, класс A500С, диаметр 12 мм | т | 0.0889 | 5584.58 |  |  |  | 496.47
19 | ФЕР06-03-004-10 Приказ Минстроя России от 30.06.2020 №352/пр | Установка закладных деталей весом: до 20 кг (Приказ от 04.08.2020 № 421/пр прил.10 табл.1 п.2 Производство работ осуществляется на территории действующего предприятия с наличием в зоне производства работ одного или нескольких из перечисленных ниже факторов: - разветвленной сети транспортных и инженерных коммуникаций; - стесненных условий для складирования материалов; - действующего технологического оборудования; - движения технологического транспорта ОЗП=1,15; ЭМ=1,15 к расх.; ЗПМ=1,15; ТЗ=1,15; ТЗМ=1,15) НР (4,55 руб.): 102%*1.03 от ФОТ (4,33 руб.) СП (2,51 руб.): 58% от ФОТ (4,33 руб.) | т | 0.0071 | 637.91 | 604.97 | 32.94 | 4.7 | 4.53 | 4.3 | 0.23 | 0.03 | 66.7 | 0.47 | 0.3795
20 | ФССЦ-08.4.01.02-0014 Приказ Минстроя России от 26.12.2019 №876/пр | Детали закладные и накладные изготовленные: с применением сварки, гнутья, сверления (пробивки) отверстий (при наличии одной из этих операций или всего перечня в любых сочетаниях) поставляемые приваренными к стержням каркасов и сеток | т | 0.0071 | 8073 |  |  |  | 57.32
21 | ФЕР13-03-002-04 Приказ Минстроя России от 26.12.2019 №876/пр | Огрунтовка металлических поверхностей за один раз: грунтовкой ГФ-021 (прим.ГФ-020) (В 2 слоя ПЗ=2 (ОЗП=2; ЭМ=2 к расх.; ЗПМ=2; МАТ=2 к расх.; ТЗ=2; ТЗМ=2); Приказ от 04.08.2020 № 421/пр прил.10 табл.1 п.2 Производство работ осуществляется на территории действующего предприятия с наличием в зоне производства работ одного или нескольких из перечисленных ниже факторов: - разветвленной сети транспортных и инженерных коммуникаций; - стесненных условий для складирования материалов; - действующего технологического оборудования; - движения технологического транспорта ОЗП=1,15; ЭМ=1,15 к расх.; ЗПМ=1,15; ТЗ=1,15; ТЗМ=1,15) НР (0,02 руб.): 94%*1.03 от ФОТ (0,02 руб.) СП (0,01 руб.): 51% от ФОТ (0,02 руб.) | 100 м2 | 0.000182 | 455.35 | 130.07 | 21.21 | 0.51 | 0.08 | 0.02 |  |  | 12.213 |  | 0.046
22 | ФЕР13-03-004-06 Приказ Минстроя России от 26.12.2019 №876/пр | Окраска металлических огрунтованных поверхностей: эмалью ХВ-124 в 3 слоя (В 3 слоя ПЗ=3 (ОЗП=3; ЭМ=3 к расх.; ЗПМ=3; МАТ=3 к расх.; ТЗ=3; ТЗМ=3); Приказ от 04.08.2020 № 421/пр прил.10 табл.1 п.2 Производство работ осуществляется на территории действующего предприятия с наличием в зоне производства работ одного или нескольких из перечисленных ниже факторов: - разветвленной сети транспортных и инженерных коммуникаций; - стесненных условий для складирования материалов; - действующего технологического оборудования; - движения технологического транспорта ОЗП=1,15; ЭМ=1,15 к расх.; ЗПМ=1,15; ТЗ=1,15; ТЗМ=1,15) НР (0,14 руб.): 94%*1.03 от ФОТ (0,14 руб.) СП (0,07 руб.): 51% от ФОТ (0,14 руб.) | 100 м2 | 0.0018247 | 1583.19 | 77.28 | 22.98 | 1.14 | 2.89 | 0.14 | 0.04 |  | 8.5215 | 0.02 | 0.1035
23 | ФЕР06-03-002-01 Приказ Минстроя России от 26.12.2019 №876/пр | Устройство подливки толщиной 20 мм (Приказ от 04.08.2020 № 421/пр прил.10 табл.1 п.2 Производство работ осуществляется на территории действующего предприятия с наличием в зоне производства работ одного или нескольких из перечисленных ниже факторов: - разветвленной сети транспортных и инженерных коммуникаций; - стесненных условий для складирования материалов; - действующего технологического оборудования; - движения технологического транспорта ОЗП=1,15; ЭМ=1,15 к расх.; ЗПМ=1,15; ТЗ=1,15; ТЗМ=1,15) НР (3,67 руб.): 102%*1.03 от ФОТ (3,49 руб.) СП (2,02 руб.): 58% от ФОТ (3,49 руб.) | 100 м2 | 0.008 | 625.25 | 433.25 | 15.8 | 1.91 | 5.01 | 3.47 | 0.13 | 0.02 | 48.3 | 0.39 | 0.1495
24 | ФЕР06-03-002-02 Приказ Минстроя России от 26.12.2019 №876/пр | На каждые 10 мм изменения толщины добавлять или исключать к расценке 06-03-002-01 (ПЗ=3 (ОЗП=3; ЭМ=3 к расх.; ЗПМ=3; МАТ=3 к расх.; ТЗ=3; ТЗМ=3); Приказ от 04.08.2020 № 421/пр прил.10 табл.1 п.2 Производство работ осуществляется на территории действующего предприятия с наличием в зоне производства работ одного или нескольких из перечисленных ниже факторов: - разветвленной сети транспортных и инженерных коммуникаций; - стесненных условий для складирования материалов; - действующего технологического оборудования; - движения технологического транспорта ОЗП=1,15; ЭМ=1,15 к расх.; ЗПМ=1,15; ТЗ=1,15; ТЗМ=1,15) НР (3,14 руб.): 102%*1.03 от ФОТ (2,99 руб.) СП (1,73 руб.): 58% от ФОТ (2,99 руб.) | 100 м2 | 0.008 | 526.64 | 371.36 | 21.67 | 2.66 | 4.21 | 2.97 | 0.17 | 0.02 | 41.4 | 0.33 | 0.207
25 | ФССЦ-04.1.02.05-0029 Приказ Минстроя России от 26.12.2019 №876/пр | Смеси бетонные тяжелого бетона (БСТ), крупность заполнителя 10 мм, класс В25 (М350) | м3 | 0.0408 | 748.04 |  |  |  | 30.52
26 | ФЕР08-01-003-07 Приказ Минстроя России от 24.05.2021 №321/пр | Гидроизоляция боковая обмазочная битумная в 2 слоя по выровненной поверхности бутовой кладки, кирпичу, бетону (Приказ от 04.08.2020 № 421/пр прил.10 табл.1 п.2 Производство работ осуществляется на территории действующего предприятия с наличием в зоне производства работ одного или нескольких из перечисленных ниже факторов: - разветвленной сети транспортных и инженерных коммуникаций; - стесненных условий для складирования материалов; - действующего технологического оборудования; - движения технологического транспорта ОЗП=1,15; ЭМ=1,15 к расх.; ЗПМ=1,15; ТЗ=1,15; ТЗМ=1,15) НР (33,62 руб.): 110%*1.03 от ФОТ (29,67 руб.) СП (20,47 руб.): 69% от ФОТ (29,67 руб.) | 100 м2 | 0.1265 | 376.99 | 231.85 | 82.39 | 2.67 | 47.69 | 29.33 | 10.42 | 0.34 | 24.38 | 3.08 | 0.23 | 0.03
27 | ФССЦ-01.2.01.02-0054 Приказ Минстроя России от 26.12.2019 №876/пр | Битумы нефтяные строительные БН-90/10 | т | 0.002024 | 1383.1 |  |  |  | 2.8
28 | ФССЦ-01.2.03.03-0103 Приказ Минстроя России от 09.02.2021 №51/пр. | Мастика битумная гидроизоляционная для подземных строительных конструкций, холодная, готовая к применению, диапазон температур от -20 до +40 °С, прочность сцепления с металлом/бетоном не менее 0,1 МПа, расход для горизонтальной поверхности 1 кг/м2 | кг | 30.36 | 9.15 |  |  |  | 277.79
29 | ФЕР06-03-004-01 Приказ Минстроя России от 30.06.2020 №352/пр | Установка анкерных болтов: в готовые гнезда с заделкой длиной до 1 м (Приказ от 04.08.2020 № 421/пр прил.10 табл.1 п.2 Производство работ осуществляется на территории действующего предприятия с наличием в зоне производства работ одного или нескольких из перечисленных ниже факторов: - разветвленной сети транспортных и инженерных коммуникаций; - стесненных условий для складирования материалов; - действующего технологического оборудования; - движения технологического транспорта ОЗП=1,15; ЭМ=1,15 к расх.; ЗПМ=1,15; ТЗ=1,15; ТЗМ=1,15) НР (42,44 руб.): 102%*1.03 от ФОТ (40,4 руб.) СП (23,43 руб.): 58% от ФОТ (40,4 руб.) | т | 0.01368 | 13106.95 | 2944.62 | 58.87 | 8.42 | 179.31 | 40.28 | 0.81 | 0.12 | 332.35 | 4.55 | 0.6785 | 0.01
Раздел 3. Фундаменты Фм1-2 шт., Фм2-2 шт., Фм3-1 шт., опоры ОПм1-10 шт., ОПм2-1 шт. (МНЗ-22/07200/00137/Р-КЖ л.3)
30 | ФЕР06-01-001-01 Приказ Минстроя России от 26.12.2019 №876/пр | Устройство бетонной подготовки (Приказ от 04.08.2020 № 421/пр прил.10 табл.1 п.2 Производство работ осуществляется на территории действующего предприятия с наличием в зоне производства работ одного или нескольких из перечисленных ниже факторов: - разветвленной сети транспортных и инженерных коммуникаций; - стесненных условий для складирования материалов; - действующего технологического оборудования; - движения технологического транспорта ОЗП=1,15; ЭМ=1,15 к расх.; ЗПМ=1,15; ТЗ=1,15; ТЗМ=1,15) НР (33,13 руб.): 102%*1.03 от ФОТ (31,53 руб.) СП (18,29 руб.): 58% от ФОТ (31,53 руб.) | 100 м3 | 0.021135 | 3921.19 | 1210.95 | 1800.97 | 281.05 | 82.87 | 25.59 | 38.06 | 5.94 | 155.25 | 3.28 | 20.838 | 0.44
31 | ФССЦ-04.1.02.05-0003 Приказ Минстроя России от 26.12.2019 №876/пр | Смеси бетонные тяжелого бетона (БСТ), класс В7,5 (М100) | м3 | 2.1558 | 560 |  |  |  | 1207.23
32 | ФЕР06-02-001-04 Приказ Минстроя России от 26.12.2019 №876/пр | Устройство железобетонных фундаментов общего назначения объемом: до 5 м3 (Приказ от 04.08.2020 № 421/пр прил.10 табл.1 п.2 Производство работ осуществляется на территории действующего предприятия с наличием в зоне производства работ одного или нескольких из перечисленных ниже факторов: - разветвленной сети транспортных и инженерных коммуникаций; - стесненных условий для складирования материалов; - действующего технологического оборудования; - движения технологического транспорта ОЗП=1,15; ЭМ=1,15 к расх.; ЗПМ=1,15; ТЗ=1,15; ТЗМ=1,15) НР (398,97 руб.): 102%*1.03 от ФОТ (379,75 руб.) СП (220,26 руб.): 58% от ФОТ (379,75 руб.) | 100 м3 | 0.0877 | 10713.54 | 3940.25 | 2841.09 | 389.91 | 939.57 | 345.56 | 249.16 | 34.19 | 465.75 | 40.85 | 29.1985 | 2.56
33 | ФССЦ-04.1.02.02-0009 Приказ Минстроя России от 26.12.2019 №876/пр | Смеси бетонные тяжелого бетона (БСТ) для гидротехнических сооружений на сульфатостойких цементах, класс В25 (М350) | м3 | 8.9016 | 850.61 |  |  |  | 7571.75
34 | ТЧ ФССЦ прил. 15 п.4 т.2 | Надбавка по водонепроницаемости до W6, 1,5% от оптовой цены бетона МАТ=768,22*1,5% | м3 | 8.9016 | 11,52 768,22*1,5% |  |  |  | 102.55
35 | ФССЦ-08.4.03.02-0001 Приказ Минстроя России от 26.12.2019 №876/пр | Сталь арматурная, горячекатаная, гладкая, класс А-I, диаметр 6 мм | т | 0.04512 | 7418.82 |  |  |  | 334.74
36 | ФССЦ-08.4.03.03-0003 Приказ Минстроя России от 20.10.2020 №636/пр | Сталь арматурная рифленая свариваемая, класс А500С, диаметр 10 мм | т | 0.08825 | 5802.77 |  |  |  | 512.09
37 | ФССЦ-08.4.03.03-0004 Приказ Минстроя России от 20.10.2020 №636/пр | Сталь арматурная рифленая свариваемая, класс A500С, диаметр 12 мм | т | 0.15048 | 5584.58 |  |  |  | 840.37
38 | ФЕР06-03-004-10 Приказ Минстроя России от 30.06.2020 №352/пр | Установка закладных деталей весом: до 20 кг (Приказ от 04.08.2020 № 421/пр прил.10 табл.1 п.2 Производство работ осуществляется на территории действующего предприятия с наличием в зоне производства работ одного или нескольких из перечисленных ниже факторов: - разветвленной сети транспортных и инженерных коммуникаций; - стесненных условий для складирования материалов; - действующего технологического оборудования; - движения технологического транспорта ОЗП=1,15; ЭМ=1,15 к расх.; ЗПМ=1,15; ТЗ=1,15; ТЗМ=1,15) НР (63,79 руб.): 102%*1.03 от ФОТ (60,72 руб.) СП (35,22 руб.): 58% от ФОТ (60,72 руб.) | т | 0.0996 | 637.91 | 604.97 | 32.94 | 4.7 | 63.53 | 60.25 | 3.28 | 0.47 | 66.7 | 6.64 | 0.3795 | 0.04
39 | ФССЦ-08.4.01.02-0014 Приказ Минстроя России от 26.12.2019 №876/пр | Детали закладные и накладные изготовленные: с применением сварки, гнутья, сверления (пробивки) отверстий (при наличии одной из этих операций или всего перечня в любых сочетаниях) поставляемые приваренными к стержням каркасов и сеток | т | 0.0996 | 8073 |  |  |  | 804.07
40 | ФЕР13-03-002-04 Приказ Минстроя России от 26.12.2019 №876/пр | Огрунтовка металлических поверхностей за один раз: грунтовкой ГФ-021 (прим.ГФ-020) (В 2 слоя ПЗ=2 (ОЗП=2; ЭМ=2 к расх.; ЗПМ=2; МАТ=2 к расх.; ТЗ=2; ТЗМ=2); Приказ от 04.08.2020 № 421/пр прил.10 табл.1 п.2 Производство работ осуществляется на территории действующего предприятия с наличием в зоне производства работ одного или нескольких из перечисленных ниже факторов: - разветвленной сети транспортных и инженерных коммуникаций; - стесненных условий для складирования материалов; - действующего технологического оборудования; - движения технологического транспорта ОЗП=1,15; ЭМ=1,15 к расх.; ЗПМ=1,15; ТЗ=1,15; ТЗМ=1,15) НР (0,32 руб.): 94%*1.03 от ФОТ (0,33 руб.) СП (0,17 руб.): 51% от ФОТ (0,33 руб.) | 100 м2 | 0.00256 | 455.35 | 130.07 | 21.21 | 0.51 | 1.16 | 0.33 | 0.05 |  | 12.213 | 0.03 | 0.046
41 | ФЕР13-03-004-06 Приказ Минстроя России от 26.12.2019 №876/пр | Окраска металлических огрунтованных поверхностей: эмалью ХВ-124 в 3 слоя (В 3 слоя ПЗ=3 (ОЗП=3; ЭМ=3 к расх.; ЗПМ=3; МАТ=3 к расх.; ТЗ=3; ТЗМ=3); Приказ от 04.08.2020 № 421/пр прил.10 табл.1 п.2 Производство работ осуществляется на территории действующего предприятия с наличием в зоне производства работ одного или нескольких из перечисленных ниже факторов: - разветвленной сети транспортных и инженерных коммуникаций; - стесненных условий для складирования материалов; - действующего технологического оборудования; - движения технологического транспорта ОЗП=1,15; ЭМ=1,15 к расх.; ЗПМ=1,15; ТЗ=1,15; ТЗМ=1,15) НР (1,95 руб.): 94%*1.03 от ФОТ (2,01 руб.) СП (1,03 руб.): 51% от ФОТ (2,01 руб.) | 100 м2 | 0.025597 | 1583.19 | 77.28 | 22.98 | 1.14 | 40.53 | 1.98 | 0.59 | 0.03 | 8.5215 | 0.22 | 0.1035
42 | ФЕР08-01-003-07 Приказ Минстроя России от 24.05.2021 №321/пр | Гидроизоляция боковая обмазочная битумная в 2 слоя по выровненной поверхности бутовой кладки, кирпичу, бетону (Приказ от 04.08.2020 № 421/пр прил.10 табл.1 п.2 Производство работ осуществляется на территории действующего предприятия с наличием в зоне производства работ одного или нескольких из перечисленных ниже факторов: - разветвленной сети транспортных и инженерных коммуникаций; - стесненных условий для складирования материалов; - действующего технологического оборудования; - движения технологического транспорта ОЗП=1,15; ЭМ=1,15 к расх.; ЗПМ=1,15; ТЗ=1,15; ТЗМ=1,15) НР (204,74 руб.): 110%*1.03 от ФОТ (180,71 руб.) СП (124,69 руб.): 69% от ФОТ (180,71 руб.) | 100 м2 | 0.77054 | 376.99 | 231.85 | 82.39 | 2.67 | 290.48 | 178.65 | 63.48 | 2.06 | 24.38 | 18.79 | 0.23 | 0.18
43 | ФССЦ-01.2.01.02-0054 Приказ Минстроя России от 26.12.2019 №876/пр | Битумы нефтяные строительные БН-90/10 | т | 0.012329 | 1383.1 |  |  |  | 17.05
44 | ФССЦ-01.2.03.03-0103 Приказ Минстроя России от 09.02.2021 №51/пр. | Мастика битумная гидроизоляционная для подземных строительных конструкций, холодная, готовая к применению, диапазон температур от -20 до +40 °С, прочность сцепления с металлом/бетоном не менее 0,1 МПа, расход для горизонтальной поверхности 1 кг/м2 | кг | 184.9296 | 9.15 |  |  |  | 1692.11
45 | ФЕР06-03-004-01 Приказ Минстроя России от 30.06.2020 №352/пр | Установка анкерных болтов: в готовые гнезда с заделкой длиной до 1 м (Приказ от 04.08.2020 № 421/пр прил.10 табл.1 п.2 Производство работ осуществляется на территории действующего предприятия с наличием в зоне производства работ одного или нескольких из перечисленных ниже факторов: - разветвленной сети транспортных и инженерных коммуникаций; - стесненных условий для складирования материалов; - действующего технологического оборудования; - движения технологического транспорта ОЗП=1,15; ЭМ=1,15 к расх.; ЗПМ=1,15; ТЗ=1,15; ТЗМ=1,15) НР (129,69 руб.): 102%*1.03 от ФОТ (123,44 руб.) СП (71,6 руб.): 58% от ФОТ (123,44 руб.) | т | 0.0418 | 13106.95 | 2944.62 | 58.87 | 8.42 | 547.87 | 123.09 | 2.46 | 0.35 | 332.35 | 13.89 | 0.6785 | 0.03
Итого прямые затраты по смете в базисных ценах | [8 empty] | 44431.16 | 1853.09 | 11997.98 | 247.21 |  | 225.1 |  | 19.58
Накладные расходы | [8 empty] | 2083.66
Сметная прибыль | [8 empty] | 1060.02
Итоги по смете:
Земляные работы, выполняемые механизированным способом | [8 empty] | 1804.66 |  |  |  |  | 22.62 |  | 15.55
Земляные работы, выполняемые ручным способом | [8 empty] | 1733.93 |  |  |  |  | 98.59
Перевозка грузов (грунт, мусор и подобное) | [8 empty] | 10489.99
Материалы для строительных работ | [8 empty] | 29430.03
Бетонные и железобетонные монолитные конструкции и работы в строительстве | [8 empty] | 3315.66 |  |  |  |  | 81.75 |  | 3.82
Защита строительных конструкций и оборудования от коррозии | [8 empty] | 48.36 |  |  |  |  | 0.27
Свайные работы | [8 empty] | 30.52
Конструкции из кирпича и блоков | [8 empty] | 721.69 |  |  |  |  | 21.87 |  | 0.21
Итого | [8 empty] | 47574.84 |  |  |  |  | 225.1 |  | 19.58
В том числе:
Материалы | [8 empty] | 30580.09
Машины и механизмы | [8 empty] | 11997.98
ФОТ | [8 empty] | 2100.3
Накладные расходы | [8 empty] | 2083.66
Сметная прибыль | [8 empty] | 1060.02
ВСЕГО по смете | [8 empty] | 47574.84 |  |  |  |  | 225.1 |  | 19.58
ПОТРЕБНОЕ КОЛИЧЕСТВО РЕСУРСОВ:
№ п.п | Код ресурса | Наименование | Ед. изм. | Кол-во
Ресурсы подрядчика
Трудозатраты
1 | 1-1-5 | Затраты труда рабочих (ср 1,5) | чел.-ч | 68.48
2 | 1-2-0 | Затраты труда рабочих (ср 2) | чел.-ч | 33.84
3 | 1-2-9 | Затраты труда рабочих (ср 2,9) | чел.-ч | 51.75
4 | 1-3-0 | Затраты труда рабочих (ср 3) | чел.-ч | 22.62
5 | 1-3-3 | Затраты труда рабочих (ср 3,3) | чел.-ч | 18.44
6 | 1-3-4 | Затраты труда рабочих (ср 3,4) | чел.-ч | 0.72
7 | 1-3-5 | Затраты труда рабочих (ср 3,5) | чел.-ч | 7.35
8 | 1-3-9 | Затраты труда рабочих (ср 3,9) | чел.-ч | 21.87
9 | 1-4-7 | Затраты труда рабочих (ср 4,7) | чел.-ч | 0.03
10 | 2 | Затраты труда машинистов | чел.-ч | 19.58
Машины и механизмы
11 | 91.01.01-036 | Бульдозеры, мощность 96 кВт (130 л.с.) | маш.час | 0.97
12 | 91.01.05-084 | Экскаваторы одноковшовые дизельные на гусеничном ходу, емкость ковша 0,4 м3 | маш.час | 9.85
13 | 91.05.01-017 | Краны башенные, грузоподъемность 8 т | маш.час | 0.5
14 | 91.05.05-015 | Краны на автомобильном ходу, грузоподъемность 16 т | маш.час | 0.12
15 | 91.05.06-012 | Краны на гусеничном ходу, грузоподъемность до 16 т | маш.час | 2.94
16 | 91.06.03-060 | Лебедки электрические тяговым усилием до 5,79 кН (0,59 т) | маш.час
17 | 91.06.05-011 | Погрузчики, грузоподъемность 5 т | маш.час | 0.04
18 | 91.07.04-001 | Вибраторы глубинные | маш.час | 2.17
19 | 91.07.04-002 | Вибраторы поверхностные | маш.час | 0.2
20 | 91.08.04-021 | Котлы битумные передвижные 400 л | маш.час | 2.01
21 | 91.08.09-023 | Трамбовки пневматические при работе от передвижных компрессорных станций | маш.час | 18.96
22 | 91.14.02-001 | Автомобили бортовые, грузоподъемность до 5 т | маш.час | 0.45
23 | 91.17.04-233 | Установки для сварки ручной дуговой (постоянного тока) | маш.час | 0.23
24 | 91.18.01-007 | Компрессоры передвижные с двигателем внутреннего сгорания, давление до 686 кПа (7 ат), производительность до 5 м3/мин | маш.час | 4.73
25 | 91.21.01-012 | Агрегаты окрасочные высокого давления для окраски поверхностей конструкций, мощность 1 кВт | маш.час | 0.07
Материалы
26 | 01.3.01.03-0002 | Керосин для технических целей | т | 0.021529
27 | 01.7.03.01-0001 | Вода | м3 | 0.36836
28 | 01.7.07.12-0024 | Пленка полиэтиленовая, толщина 0,15 мм | м2 | 7.1309
29 | 01.7.11.07-0054 | Электроды сварочные Э42, диаметр 6 мм | т | 0.0004444
30 | 01.7.15.06-0111 | Гвозди строительные | т | 0.0041507
31 | 01.7.20.08-0051 | Ветошь | кг | 0.089704
32 | 03.1.02.03-0011 | Известь строительная негашеная комовая, сорт I | т | 0.0051106
33 | 07.2.07.02-0001 | Кондуктор инвентарный металлический | шт | 0.0005548
34 | 08.3.03.06-0002 | Проволока горячекатаная в мотках, диаметр 6,3-6,5 мм | т | 0.004444
35 | 08.4.01.01-0022 | Детали анкерные с резьбой из прямых или гнутых круглых стержней | т | 0.05548
36 | 11.1.02.04-0031 | Лесоматериалы круглые, хвойных пород, для строительства, диаметр 14-24 см, длина 3-6,5 м | м3 | 0.076659
37 | 11.1.03.01-0079 | Бруски обрезные, хвойных пород, длина 4-6,5 м, ширина 75-150 мм, толщина 40-75 мм, сорт III | м3 | 0.008888
38 | 11.1.03.06-0087 | Доска обрезная, хвойных пород, ширина 75-150 мм, толщина 25 мм, длина 4-6,5 м, сорт III | м3 | 0.0235
39 | 11.1.03.06-0095 | Доска обрезная, хвойных пород, ширина 75-150 мм, толщина 44 мм и более, длина 4-6,5 м, сорт III | м3 | 0.077219
40 | 11.2.13.04-0011 | Щиты из досок, толщина 25 мм | м2 | 5.4995
41 | 14.4.01.01-0003 | Грунтовка ГФ-021 | т | 4.94e-05
42 | 14.4.04.09-0016 | Эмаль ХВ-124, голубая | т | 0.001563
43 | 14.5.09.02-0002 | Ксилол нефтяной, марка А | т | 8.2e-06
44 | 14.5.09.07-0030 | Растворитель Р-4 | кг | 0.65813
45 | ТЧ ФССЦ прил. 15 п.4 т.2 | Надбавка по водонепроницаемости до W6, 1,5% от оптовой цены бетона | м3 | 11.2767
46 | ФССЦ-01.2.01.02-0054 | Битумы нефтяные строительные БН-90/10 | т | 0.014353
47 | ФССЦ-01.2.03.03-0103 | Мастика битумная гидроизоляционная для подземных строительных конструкций, холодная, готовая к применению, диапазон температур от -20 до +40 °С, прочность сцепления с металлом/бетоном не менее 0,1 МПа, расход для горизонтальной поверхности 1 кг/м2 | кг | 215.2896
48 | ФССЦ-02.3.01.02-0016 | Песок природный для строительных: работ средний с крупностью зерен размером свыше 5 мм-до 5% по массе | м3 | 235.4
49 | ФССЦ-04.1.02.02-0009 | Смеси бетонные тяжелого бетона (БСТ) для гидротехнических сооружений на сульфатостойких цементах, класс В25 (М350) | м3 | 11.2767
50 | ФССЦ-04.1.02.05-0003 | Смеси бетонные тяжелого бетона (БСТ), класс В7,5 (М100) | м3 | 2.4558
51 | ФССЦ-04.1.02.05-0029 | Смеси бетонные тяжелого бетона (БСТ), крупность заполнителя 10 мм, класс В25 (М350) | м3 | 0.0408
52 | ФССЦ-08.4.01.02-0014 | Детали закладные и накладные изготовленные: с применением сварки, гнутья, сверления (пробивки) отверстий (при наличии одной из этих операций или всего перечня в любых сочетаниях) поставляемые приваренными к стержням каркасов и сеток | т | 0.1067
53 | ФССЦ-08.4.03.02-0001 | Сталь арматурная, горячекатаная, гладкая, класс А-I, диаметр 6 мм | т | 0.05792
54 | ФССЦ-08.4.03.02-0003 | Сталь арматурная, горячекатаная, гладкая, класс А-I, диаметр 10 мм | т | 0.0087
55 | ФССЦ-08.4.03.03-0003 | Сталь арматурная рифленая свариваемая, класс А500С, диаметр 10 мм | т | 0.11175
56 | ФССЦ-08.4.03.03-0004 | Сталь арматурная рифленая свариваемая, класс A500С, диаметр 12 мм | т | 0.23938
Перевозка
57 | ФССЦпг-03-21-01-048 | Перевозка грузов автомобилями-самосвалами грузоподъемностью 10 т работающих вне карьера на расстояние: I класс груза до 48 км | 1 т груза | 397.8
Неучтенные ресурсы
Материалы
58 | 01.2.01.02 | Битум | т | 0.014353
59 | 01.2.03.03 | Мастика | т | 0.21529
60 | 04.1.02.05 | Смеси бетонные тяжелого бетона | м3 | 13.769
61 | 08.4.01.02 | Детали закладные и накладные | т | 0.1067
62 | 08.4.03.03 | Арматура | т | 0.1111
Составил ведущий инженер-сметчик: ___________________________Я.М. Фенстер
(должность, подпись, расшифровка)
Проверил ГИП: ___________________________М.А. Могильный
(должность, подпись, расшифровка)